## Sheet0
Part No | Mearsurement Spec | Si | Fe | Cu | Mn | Mg | Cr | Ni | Zn | Pb | Sn | Ti | Na | Sr | Sb | P | Bi | Ca | Cd | Zr | Be | B | Li | Al | Hg
10962-5420 | Outer Min | 0 | 0 | 0 | 0 | 0 | 0 | 0 | 0 | 0 | 0 | 0 | 0 | 0 | 0 | 0 | 0 | 0 | 0 | 0 | 0 | 0 | 0 | 96 | 0
10962-5420 | Outer Max | 2 | 3 | 0.5 | 1 | 0.7 | 0.1 | 0.2 | 0.4 | 0.035 | 0.05 | 0.1 | 0.1 | 0.1 | 0.1 | 0.1 | 0.003 | 0.1 | 0.01 | 0.1 | 0.1 | 0.1 | 0.1 | 100 | 0.05
10962-5420 | Inner Min
10962-5420 | Inner Max
10962-5420 | Antal Dec Min | 1 | 1 | 1 | 1 | 1 | 1 | 1 | 1 | 3 | 2 | 1 | 1 | 1 | 1 | 1 | 3 | 1 | 2 | 1 | 1 | 1 | 1 | 1 | 2
10962-5420 | Antal Dec Max | 1 | 1 | 1 | 1 | 1 | 1 | 1 | 1 | 3 | 2 | 1 | 1 | 1 | 1 | 1 | 3 | 1 | 2 | 1 | 1 | 1 | 1 | 1 | 2
33363-8680 | Outer Min | 9.6 | 0.6 | 1.5 | 0 | 0.1 | 0 | 0 | 0 | 0 | 0 | 0 | 0 | 0 | 0 | 0 | 0 | 0 | 0 | 0 | 0 | 0 | 0 | 80 | 0
33363-8680 | Outer Max | 12 | 1 | 3.5 | 0.5 | 0.3 | 0.05 | 0.5 | 1 | 0.05 | 0.1 | 0.1 | 0.05 | 0.05 | 0.05 | 0.05 | 0.05 | 0.05 | 0.009 | 0.05 | 0.05 | 0.05 | 0.05 | 100 | 0.05
33363-8680 | Inner Min | Si: 9.8; Fe: 0.65; Cu: 1.9; Mg: 0.2
33363-8680 | Inner Max | Si: 11.9; Fe: 0.95; Cu: 3.4; Mg: 0.29
33363-8680 | Antal Dec Min | 2 | 2 | 2 | 2 | 2 | 2 | 2 | 2 | 2 | 2 | 2 | 2 | 2 | 2 | 2 | 2 | 2 | 4 | 2 | 2 | 2 | 2 | 1 | 2
33363-8680 | Antal Dec Max | 2 | 2 | 2 | 2 | 2 | 2 | 2 | 2 | 2 | 2 | 2 | 2 | 2 | 2 | 2 | 2 | 2 | 4 | 2 | 2 | 2 | 2 | 1 | 2
40000-1050 | Outer Min | 0 | 0 | 0 | 0 | 0 | 0 | 0 | 0 | 0 | 0 | 0 | 0 | 0 | 0 | 0 | 0 | 0 | 0 | 0 | 0 | 0 | 0 | 95 | 0
40000-1050 | Outer Max | 0.8 | 0.7 | 0.2 | 0.4 | 0.1 | 0.2 | 0.2 | 0.2 | 0.2 | 0.2 | 0.2 | 0.2 | 0.2 | 0.2 | 0.2 | 0.2 | 0.2 | 0.2 | 0.2 | 0.2 | 0.2 | 0.2 | 100 | 0.2
40000-1050 | Inner Min
40000-1050 | Inner Max
40000-1050 | Antal Dec Min | 2 | 2 | 2 | 2 | 2 | 2 | 2 | 2 | 2 | 2 | 2 | 2 | 2 | 2 | 2 | 2 | 2 | 2 | 2 | 2 | 2 | 2 | 2 | 2
40000-1050 | Antal Dec Max | 2 | 2 | 2 | 2 | 2 | 2 | 2 | 2 | 2 | 2 | 2 | 2 | 2 | 2 | 2 | 2 | 2 | 2 | 2 | 2 | 2 | 2 | 2 | 2
40000-5220 | Outer Min | 0 | 0 | 0 | 0 | 0 | 0 | 0 | 0 | 0 | 0 | 0 | 0 | 0 | 0 | 0 | 0 | 0 | 0 | 0 | 0 | 0 | 0 | 95 | 0
40000-5220 | Outer Max | 0.8 | 0.55 | 0.15 | 1.5 | 0.05 | 0.03 | 0.03 | 2 | 0.015 | 0.015 | 0.05 | 0.05 | 0.05 | 0.05 | 0.05 | 0.05 | 0.05 | 0.001 | 0.05 | 0.05 | 0.05 | 0.05 | 100 | 0.0025
40000-5220 | Inner Min
40000-5220 | Inner Max
40000-5220 | Antal Dec Min | 2 | 2 | 2 | 2 | 2 | 2 | 2 | 2 | 3 | 3 | 2 | 2 | 2 | 2 | 2 | 2 | 2 | 3 | 2 | 2 | 2 | 2 | 1 | 4
40000-5220 | Antal Dec Max | 2 | 2 | 2 | 2 | 2 | 2 | 2 | 2 | 3 | 3 | 2 | 2 | 2 | 2 | 2 | 2 | 2 | 3 | 2 | 2 | 2 | 2 | 1 | 4
40000-5221 | Outer Min | 0 | 0 | 0 | 0 | 0 | 0 | 0 | 0 | 0 | 0 | 0 | 0 | 0 | 0 | 0 | 0 | 0 | 0 | 0 | 0 | 0 | 0 | 95 | 0
40000-5221 | Outer Max | 1 | 0.54 | 0.05 | 1.7 | 0.04 | 0.05 | 0.05 | 2 | 0.01 | 0.05 | 0.05 | 0.01 | 0.05 | 0.05 | 0.05 | 0.05 | 0.05 | 0.01 | 0.05 | 0.05 | 0.05 | 0.05 | 100 | 0.05
40000-5221 | Inner Min
40000-5221 | Inner Max
40000-5221 | Antal Dec Min | 2 | 3 | 3 | 2 | 3 | 3 | 3 | 1 | 3 | 2 | 2 | 3 | 2 | 2 | 2 | 2 | 2 | 2 | 2 | 2 | 2 | 2 | 1 | 2
40000-5221 | Antal Dec Max | 2 | 3 | 3 | 2 | 3 | 3 | 3 | 1 | 3 | 2 | 2 | 3 | 2 | 2 | 2 | 2 | 2 | 2 | 2 | 2 | 2 | 2 | 1 | 2
40000-5222 | Outer Min | 0 | 0 | 0 | 0 | 0 | 0 | 0 | 0 | 0 | 0 | 0 | 0 | 0 | 0 | 0 | 0 | 0 | 0 | 0 | 0 | 0 | 0 | 95 | 0
40000-5222 | Outer Max | 0.8 | 0.4 | 0.15 | 1.5 | 0.05 | 0.03 | 0.03 | 2 | 0.015 | 0.015 | 0.05 | 0.05 | 0.05 | 0.05 | 0.05 | 0.05 | 0.05 | 0.001 | 0.05 | 0.05 | 0.05 | 0.05 | 100 | 0.0025
40000-5222 | Inner Min
40000-5222 | Inner Max
40000-5222 | Antal Dec Min | 1 | 1 | 2 | 2 | 2 | 2 | 2 | 1 | 3 | 3 | 2 | 2 | 2 | 2 | 2 | 2 | 2 | 3 | 2 | 2 | 2 | 2 | 1 | 4
40000-5222 | Antal Dec Max | 1 | 1 | 2 | 2 | 2 | 2 | 2 | 1 | 3 | 3 | 2 | 2 | 2 | 2 | 2 | 2 | 2 | 3 | 2 | 2 | 2 | 2 | 1 | 4
40000-5223 | Outer Min | 0 | 0 | 0 | 0 | 0 | 0 | 0 | 0 | 0 | 0 | 0 | 0 | 0 | 0 | 0 | 0 | 0 | 0 | 0 | 0 | 0 | 0 | 95 | 0
40000-5223 | Outer Max | 0.4 | 0.4 | 0.15 | 1.5 | 0.05 | 0.03 | 0.03 | 2 | 0.015 | 0.015 | 0.05 | 0.05 | 0.05 | 0.05 | 0.05 | 0.05 | 0.05 | 0.001 | 0.05 | 0.05 | 0.05 | 0.05 | 100 | 0.0025
40000-5223 | Inner Min
40000-5223 | Inner Max
40000-5223 | Antal Dec Min | 1 | 1 | 2 | 2 | 2 | 2 | 2 | 1 | 3 | 3 | 2 | 2 | 2 | 2 | 2 | 2 | 2 | 3 | 2 | 2 | 2 | 2 | 1 | 4
40000-5223 | Antal Dec Max | 1 | 1 | 2 | 2 | 2 | 2 | 2 | 1 | 3 | 3 | 2 | 2 | 2 | 2 | 2 | 2 | 2 | 3 | 2 | 2 | 2 | 2 | 1 | 4
40000-7080 | Outer Min | 0 | 0 | 0 | 0 | 0 | 0 | 0 | 0 | 0 | 0 | 0 | 0 | 0 | 0 | 0 | 0 | 0 | 0 | 0 | 0 | 0 | 0 | 96 | 0
40000-7080 | Outer Max | 3 | 0.5 | 0.4 | 0.4 | 1 | 0.05 | 0.05 | 0.4 | 0.05 | 0.05 | 0.15 | 0.05 | 0.05 | 0.05 | 0.05 | 0.05 | 0.05 | 0.05 | 0.05 | 0.05 | 0.05 | 0.05 | 100 | 0.05
40000-7080 | Inner Min
40000-7080 | Inner Max
40000-7080 | Antal Dec Min | 1 | 2 | 2 | 2 | 1 | 2 | 2 | 2 | 2 | 2 | 2 | 2 | 2 | 2 | 2 | 2 | 2 | 2 | 2 | 2 | 2 | 2 | 1 | 2
40000-7080 | Antal Dec Max | 1 | 2 | 2 | 2 | 1 | 2 | 2 | 2 | 2 | 2 | 2 | 2 | 2 | 2 | 2 | 2 | 2 | 2 | 2 | 2 | 2 | 2 | 1 | 2
40000-7081 | Outer Min | 0 | 0 | 0 | 0 | 0 | 0 | 0 | 0 | 0 | 0 | 0 | 0 | 0 | 0 | 0 | 0 | 0 | 0 | 0 | 0 | 0 | 0 | 0 | 0
40000-7081 | Outer Max | 10 | 0.3 | 0.1 | 0.2 | 2 | 0.05 | 0.05 | 0.1 | 0.05 | 0.05 | 0.12 | 0.05 | 0.05 | 0.05 | 0.05 | 0.05 | 0.05 | 0.05 | 0.05 | 0.05 | 0.05 | 0.05 | 100 | 0.05
40000-7081 | Inner Min
40000-7081 | Inner Max
40000-7081 | Antal Dec Min | 1 | 2 | 2 | 2 | 1 | 2 | 2 | 2 | 2 | 2 | 2 | 2 | 2 | 2 | 2 | 2 | 2 | 2 | 2 | 2 | 2 | 2 | 1 | 2
40000-7081 | Antal Dec Max | 1 | 2 | 2 | 2 | 1 | 2 | 2 | 2 | 2 | 2 | 2 | 2 | 2 | 2 | 2 | 2 | 2 | 2 | 2 | 2 | 2 | 2 | 1 | 2
40000-7450 | Outer Min | 7.5 | 0 | 0 | 0 | 0 | 0 | 0 | 0 | 0 | 0 | 0 | 0 | 0 | 0 | 0 | 0 | 0 | 0 | 0 | 0 | 0 | 0 | 0 | 0
40000-7450 | Outer Max | 12.5 | 0.3 | 0.1 | 0.1 | 0.03 | 0.05 | 0.05 | 0.11 | 0.025 | 0.05 | 0.12 | 0.001 | 0.05 | 0.05 | 0.05 | 0.05 | 0.05 | 0.01 | 0.05 | 0.05 | 0.05 | 0.05 | 100 | 0.05
40000-7450 | Inner Min | Si: 7.7
40000-7450 | Inner Max | Si: 12.4
40000-7450 | Antal Dec Min | 1 | 2 | 1 | 1 | 2 | 2 | 2 | 2 | 3 | 2 | 2 | 3 | 2 | 2 | 2 | 2 | 2 | 2 | 2 | 2 | 2 | 2 | 1 | 2
40000-7450 | Antal Dec Max | 1 | 2 | 1 | 1 | 2 | 2 | 2 | 2 | 3 | 2 | 2 | 3 | 2 | 2 | 2 | 2 | 2 | 2 | 2 | 2 | 2 | 2 | 1 | 2
40000-9900 | Outer Min | 0 | 0 | 0 | 0 | 0 | 0 | 0 | 0 | 0 | 0 | 0 | 0 | 0 | 0 | 0 | 0 | 0 | 0 | 0 | 0 | 0 | 0 | 80 | 0
40000-9900 | Outer Max | 100 | 1.5 | 5 | 1 | 1 | 100 | 0.5 | 3.5 | 0.5 | 0.5 | 100 | 100 | 100 | 100 | 100 | 100 | 100 | 100 | 100 | 100 | 100 | 100 | 100 | 100
40000-9900 | Inner Min
40000-9900 | Inner Max
40000-9900 | Antal Dec Min | bar: Si to Hg
40000-9900 | Antal Dec Max | bar: Si to Hg
42000-0006 | Outer Min | 6.5 | 0 | 0 | 0 | 0.25 | 0 | 0 | 0 | 0 | 0 | 0.05 | 0 | 0 | 0 | 0 | 0 | 0 | 0 | 0 | 0 | 0 | 0 | 80 | 0
42000-0006 | Outer Max | 7.5 | 0.45 | 0.15 | 0.35 | 0.65 | 0.05 | 0.15 | 0.15 | 0.094 | 0.05 | 0.2 | 0.05 | 0.05 | 0.05 | 0.05 | 0.05 | 0.05 | 0.01 | 0.05 | 0.05 | 0.05 | 0.05 | 100 | 0.05
42000-0006 | Inner Min | Si: 6.9; Mg: 0.35; Ti: 0.1
42000-0006 | Inner Max | Si: 7.4; Fe: 0.4; Mg: 0.64
42000-0006 | Antal Dec Min | 1 | 2 | 2 | 2 | 2 | 2 | 2 | 2 | 3 | 2 | 2 | 2 | 2 | 2 | 2 | 2 | 2 | 2 | 2 | 2 | 2 | 2 | 1 | 2
42000-0006 | Antal Dec Max | 1 | 2 | 2 | 2 | 2 | 2 | 2 | 2 | 3 | 2 | 2 | 2 | 2 | 2 | 2 | 2 | 2 | 2 | 2 | 2 | 2 | 2 | 1 | 2
42000-5400 | Outer Min | 2 | 0.4 | 0 | 0 | 0.25 | 0 | 0 | 0 | 0 | 0 | 0 | 0 | 0 | 0 | 0 | 0 | 0 | 0 | 0 | 0 | 0 | 0 | 80 | 0
42000-5400 | Outer Max | 2.6 | 1 | 0.15 | 0.15 | 0.6 | 0.1 | 0.1 | 0.05 | 0.094 | 0.25 | 0.05 | 0.05 | 0.05 | 0.05 | 0.05 | 0.05 | 0.05 | 0.05 | 0.05 | 0.05 | 0.05 | 0.05 | 100 | 0.05
42000-5400 | Inner Min | Si: 2.3; Fe: 0.8; Mg: 0.4
42000-5400 | Inner Max | Si: 2.5; Fe: 0.9; Mn: 0.14; Mg: 0.5
42000-5400 | Antal Dec Min | 2 | 2 | 2 | 2 | 2 | 1 | 1 | 2 | 3 | 2 | 2 | 2 | 2 | 2 | 2 | 2 | 2 | 2 | 2 | 2 | 2 | 2 | 1 | 2
42000-5400 | Antal Dec Max | 2 | 2 | 2 | 2 | 2 | 1 | 1 | 2 | 3 | 2 | 2 | 2 | 2 | 2 | 2 | 2 | 2 | 2 | 2 | 2 | 2 | 2 | 1 | 2
42000-5401 | Outer Min | 3.8 | 0 | 0.15 | 0 | 0 | 0 | 0 | 0 | 0 | 0 | 0 | 0 | 0 | 0 | 0 | 0 | 0 | 0 | 0 | 0 | 0 | 0 | 80 | 0
42000-5401 | Outer Max | 4.3 | 0.35 | 0.5 | 0.25 | 0.1 | 0.15 | 0.05 | 0.15 | 0.05 | 0.05 | 0.1 | 0.05 | 0.05 | 0.05 | 0.05 | 0.05 | 0.05 | 0.01 | 0.05 | 0.05 | 0.05 | 0.05 | 100 | 0.05
42000-5401 | Inner Min | Si: 4; Cu: 0.2
42000-5401 | Inner Max | Si: 4.2; Cu: 0.45
42000-5401 | Antal Dec Min | 1 | 2 | 2 | 2 | 2 | 2 | 2 | 2 | 2 | 2 | 2 | 2 | 2 | 2 | 2 | 2 | 2 | 2 | 2 | 2 | 2 | 2 | 1 | 2
42000-5401 | Antal Dec Max | 1 | 2 | 2 | 2 | 2 | 2 | 2 | 2 | 2 | 2 | 2 | 2 | 2 | 2 | 2 | 2 | 2 | 2 | 2 | 2 | 2 | 2 | 1 | 2
42000-7730 | Outer Min | 6.5 | 0 | 0 | 0 | 0.3 | 0 | 0 | 0 | 0 | 0 | 0.08 | 0 | 0 | 0 | 0 | 0 | 0 | 0 | 0 | 0 | 0 | 0 | 80 | 0
42000-7730 | Outer Max | 7.5 | 0.45 | 0.15 | 0.35 | 0.65 | 0.05 | 0.15 | 0.15 | 0.094 | 0.05 | 0.2 | 0.05 | 0.05 | 0.05 | 0.05 | 0.05 | 0.05 | 0.01 | 0.05 | 0.05 | 0.05 | 0.05 | 100 | 0.05
42000-7730 | Inner Min | Si: 6.9; Mg: 0.4; Ti: 0.14
42000-7730 | Inner Max | Si: 7.4; Mg: 0.64; Ti: 0.19
42000-7730 | Antal Dec Min | 2 | 2 | 2 | 2 | 2 | 2 | 2 | 2 | 3 | 2 | 2 | 2 | 2 | 2 | 2 | 2 | 2 | 2 | 2 | 2 | 2 | 2 | 1 | 2
42000-7730 | Antal Dec Max | 2 | 2 | 2 | 2 | 2 | 2 | 2 | 2 | 3 | 2 | 2 | 2 | 2 | 2 | 2 | 2 | 2 | 2 | 2 | 2 | 2 | 2 | 1 | 2
43000-0006 | Outer Min | 9 | 0 | 0 | 0 | 0.25 | 0 | 0 | 0 | 0 | 0 | 0 | 0 | 0 | 0 | 0 | 0 | 0 | 0 | 0 | 0 | 0 | 0 | 80 | 0
43000-0006 | Outer Max | 11 | 0.4 | 0.08 | 0.45 | 0.45 | 0.05 | 0.05 | 0.1 | 0.05 | 0.05 | 0.15 | 0.05 | 0.05 | 0.05 | 0.05 | 0.05 | 0.05 | 0.01 | 0.05 | 0.05 | 0.05 | 0.05 | 100 | 0.05
43000-0006 | Inner Min | Si: 9.2; Mg: 0.35
43000-0006 | Inner Max | Si: 10.9; Fe: 0.35; Mg: 0.44
43000-0006 | Antal Dec Min | 2 | 2 | 2 | 2 | 2 | 2 | 2 | 2 | 2 | 2 | 2 | 2 | 2 | 2 | 2 | 2 | 2 | 2 | 2 | 2 | 2 | 2 | 1 | 2
43000-0006 | Antal Dec Max | 2 | 2 | 2 | 2 | 2 | 2 | 2 | 2 | 2 | 2 | 2 | 2 | 2 | 2 | 2 | 2 | 2 | 2 | 2 | 2 | 2 | 2 | 1 | 2
43000-2110 | Outer Min | 9.3 | 0 | 0 | 0 | 0.25 | 0 | 0 | 0 | 0 | 0 | 0 | 0 | 0 | 0 | 0 | 0 | 0 | 0 | 0 | 0 | 0 | 0 | 80 | 0
43000-2110 | Outer Max | 11 | 0.4 | 0.03 | 0.45 | 0.45 | 0.05 | 0.05 | 0.1 | 0.05 | 0.05 | 0.15 | 0.002 | 0.002 | 0.002 | 0.002 | 0.002 | 0.002 | 0.01 | 0.05 | 0.05 | 0.05 | 0.002 | 100 | 0.05
43000-2110 | Inner Min | Si: 9.5; Mg: 0.35
43000-2110 | Inner Max | Si: 10.9; Fe: 0.35; Mg: 0.44
43000-2110 | Antal Dec Min | 2 | 2 | 2 | 2 | 2 | 2 | 2 | 2 | 2 | 2 | 2 | 4 | 4 | 4 | 4 | 4 | 4 | 2 | 2 | 2 | 2 | 4 | 1 | 2
43000-2110 | Antal Dec Max | 2 | 2 | 2 | 2 | 2 | 2 | 2 | 2 | 2 | 2 | 2 | 4 | 4 | 4 | 4 | 4 | 4 | 2 | 2 | 2 | 2 | 4 | 1 | 2
43000-2230 | Outer Min | 9.5 | 0 | 0 | 0 | 0.35 | 0 | 0 | 0 | 0 | 0 | 0 | 0 | 0 | 0 | 0 | 0 | 0 | 0 | 0 | 0 | 0 | 0 | 80 | 0
43000-2230 | Outer Max | 11 | 0.4 | 0.03 | 0.45 | 0.5 | 0.03 | 0.05 | 0.1 | 0.05 | 0.05 | 0.15 | 0.03 | 0.03 | 0.005 | 0.002 | 0.006 | 0.002 | 0.01 | 0.03 | 0.03 | 0.03 | 0.03 | 100 | 0.03
43000-2230 | Inner Min | Si: 9.7; Mg: 0.4
43000-2230 | Inner Max | Si: 10.9; Fe: 0.35; Mg: 0.49
43000-2230 | Antal Dec Min | 2 | 2 | 2 | 2 | 2 | 2 | 2 | 2 | 2 | 2 | 2 | 2 | 2 | 4 | 4 | 4 | 4 | 2 | 2 | 2 | 2 | 2 | 1 | 2
43000-2230 | Antal Dec Max | 2 | 2 | 2 | 2 | 2 | 2 | 2 | 2 | 2 | 2 | 2 | 2 | 2 | 4 | 4 | 4 | 4 | 2 | 2 | 2 | 2 | 2 | 1 | 2
43000-2290 | Outer Min | 9 | 0 | 0 | 0 | 0.3 | 0 | 0 | 0 | 0 | 0 | 0.1 | 0 | 0 | 0 | 0.0007 | 0 | 0 | 0 | 0 | 0 | 0 | 0 | 80 | 0
43000-2290 | Outer Max | 10 | 0.4 | 0.05 | 0.45 | 0.45 | 0.05 | 0.05 | 0.1 | 0.05 | 0.05 | 0.15 | 0.05 | 0.05 | 0.002 | 0.0015 | 0.002 | 0.002 | 0.01 | 0.05 | 0.05 | 0.05 | 0.05 | 100 | 0.05
43000-2290 | Inner Min | Si: 9.2; Mg: 0.32; Ti: 0.12; P: 0.001
43000-2290 | Inner Max | Si: 9.9; Mg: 0.44; Ti: 0.14; P: 0.0014
43000-2290 | Antal Dec Min | 1 | 2 | 2 | 2 | 2 | 2 | 2 | 2 | 2 | 2 | 2 | 2 | 2 | 4 | 4 | 4 | 4 | 2 | 2 | 2 | 2 | 2 | 1 | 2
43000-2290 | Antal Dec Max | 1 | 2 | 2 | 2 | 2 | 2 | 2 | 2 | 2 | 2 | 2 | 2 | 2 | 4 | 4 | 4 | 4 | 2 | 2 | 2 | 2 | 2 | 1 | 2
43000-2291 | Outer Min | 9 | 0 | 0 | 0 | 0.35 | 0 | 0 | 0 | 0 | 0 | 0 | 0 | 0.012 | 0 | 0 | 0 | 0 | 0 | 0 | 0 | 0 | 0 | 80 | 0
43000-2291 | Outer Max | 10 | 0.4 | 0.03 | 0.45 | 0.45 | 0.05 | 0.05 | 0.1 | 0.05 | 0.05 | 0.15 | 0.05 | 0.022 | 0.002 | 0.002 | 0.002 | 0.002 | 0.01 | 0.05 | 0.05 | 0.05 | 0.05 | 100 | 0.05
43000-2291 | Inner Min | Si: 9.2; Mg: 0.4; Sr: 0.018
43000-2291 | Inner Max | Si: 9.9; Fe: 0.35; Mg: 0.44; Sr: 0.02
43000-2291 | Antal Dec Min | 1 | 2 | 2 | 2 | 2 | 2 | 2 | 2 | 2 | 2 | 2 | 2 | 4 | 3 | 3 | 3 | 3 | 2 | 2 | 2 | 2 | 2 | 1 | 2
43000-2291 | Antal Dec Max | 1 | 2 | 2 | 2 | 2 | 2 | 2 | 2 | 2 | 2 | 2 | 2 | 4 | 3 | 3 | 3 | 3 | 2 | 2 | 2 | 2 | 2 | 1 | 2
43000-2292 | Outer Min | 9 | 0 | 0 | 0 | 0.3 | 0 | 0 | 0 | 0 | 0 | 0.09 | 0 | 0 | 0 | 0.0007 | 0 | 0 | 0 | 0 | 0 | 0 | 0 | 80 | 0
43000-2292 | Outer Max | 10 | 0.549 | 0.049 | 0.449 | 0.35 | 0.05 | 0.05 | 0.099 | 0.05 | 0.05 | 0.14 | 0.05 | 0.05 | 0.003 | 0.0015 | 0.003 | 0.003 | 0.01 | 0.05 | 0.05 | 0.05 | 0.05 | 100 | 0.05
43000-2292 | Inner Min | Si: 9.2; Mg: 0.32; Ti: 0.11; P: 0.001
43000-2292 | Inner Max | Si: 9.9; Fe: 0.5; Mg: 0.34; Ti: 0.13; P: 0.0014
43000-2292 | Antal Dec Min | 1 | 3 | 3 | 3 | 2 | 2 | 2 | 3 | 2 | 2 | 2 | 2 | 2 | 3 | 4 | 3 | 3 | 2 | 2 | 2 | 2 | 2 | 1 | 2
43000-2292 | Antal Dec Max | 1 | 3 | 3 | 3 | 2 | 2 | 2 | 3 | 2 | 2 | 2 | 2 | 2 | 3 | 4 | 3 | 3 | 2 | 2 | 2 | 2 | 2 | 1 | 2
43000-2293 | Outer Min | 9 | 0 | 0 | 0 | 0.3 | 0 | 0 | 0 | 0 | 0 | 0.1 | 0 | 0 | 0 | 0.0007 | 0 | 0 | 0 | 0 | 0 | 0 | 0 | 80 | 0
43000-2293 | Outer Max | 10 | 0.399 | 0.0299 | 0.449 | 0.35 | 0.05 | 0.05 | 0.099 | 0.05 | 0.05 | 0.12 | 0.05 | 0.05 | 0.00199 | 0.0015 | 0.00199 | 0.00199 | 0.01 | 0.05 | 0.05 | 0.05 | 0.00199 | 100 | 0.05
43000-2293 | Inner Min | Si: 9.2; Mg: 0.32; Ti: 0.105; P: 0.0009
43000-2293 | Inner Max | Si: 9.9; Fe: 0.379; Mg: 0.34; Ti: 0.11; P: 0.0013
43000-2293 | Antal Dec Min | 1 | 3 | 4 | 3 | 2 | 2 | 2 | 3 | 2 | 2 | 2 | 2 | 2 | 5 | 4 | 5 | 5 | 2 | 2 | 2 | 2 | 5 | 1 | 2
43000-2293 | Antal Dec Max | 1 | 3 | 4 | 3 | 2 | 2 | 2 | 3 | 2 | 2 | 2 | 2 | 2 | 5 | 4 | 5 | 5 | 2 | 2 | 2 | 2 | 5 | 1 | 2
43000-2294 | Outer Min | 9 | 0 | 0 | 0 | 0.3 | 0 | 0 | 0 | 0 | 0 | 0 | 0 | 0 | 0 | 0 | 0 | 0 | 0 | 0 | 0 | 0 | 0 | 80 | 0
43000-2294 | Outer Max | 10 | 0.399 | 0.0299 | 0.449 | 0.45 | 0.0499 | 0.0499 | 0.099 | 0.0499 | 0.0499 | 0.149 | 0.05 | 0.05 | 0.0019 | 0.0019 | 0.0019 | 0.0019 | 0.01 | 0.05 | 0.05 | 0.05 | 0.05 | 100 | 0.05
43000-2294 | Inner Min | Si: 9.2; Mg: 0.4
43000-2294 | Inner Max | Si: 9.9; Mg: 0.44
43000-2294 | Antal Dec Min | 1 | 3 | 4 | 3 | 2 | 4 | 4 | 3 | 4 | 4 | 3 | 2 | 2 | 4 | 4 | 4 | 4 | 2 | 2 | 2 | 2 | 2 | 1 | 2
43000-2294 | Antal Dec Max | 1 | 3 | 4 | 3 | 2 | 4 | 4 | 3 | 4 | 4 | 3 | 2 | 2 | 4 | 4 | 4 | 4 | 2 | 2 | 2 | 2 | 2 | 1 | 2
43000-2340 | Outer Min | 9 | 0 | 0 | 0 | 0.3 | 0 | 0 | 0 | 0 | 0 | 0 | 0 | 0 | 0 | 0 | 0 | 0 | 0 | 0 | 0 | 0 | 0 | 80 | 0
43000-2340 | Outer Max | 11 | 0.4 | 0.03 | 0.45 | 0.45 | 0.05 | 0.05 | 0.1 | 0.05 | 0.05 | 0.15 | 0.05 | 0.05 | 0.05 | 0.05 | 0.05 | 0.0018 | 0.01 | 0.05 | 0.05 | 0.05 | 0.05 | 100 | 0.05
43000-2340 | Inner Min | Si: 9.2; Mg: 0.35
43000-2340 | Inner Max | Si: 10.9; Fe: 0.35; Mg: 0.44
43000-2340 | Antal Dec Min | 1 | 2 | 2 | 2 | 2 | 2 | 2 | 2 | 2 | 2 | 2 | 2 | 2 | 2 | 2 | 2 | 4 | 2 | 2 | 2 | 2 | 2 | 1 | 2
43000-2340 | Antal Dec Max | 1 | 2 | 2 | 2 | 2 | 2 | 2 | 2 | 2 | 2 | 2 | 2 | 2 | 2 | 2 | 2 | 4 | 2 | 2 | 2 | 2 | 2 | 1 | 2
43000-2950 | Outer Min | 9.5 | 0 | 0 | 0 | 0.35 | 0 | 0 | 0 | 0 | 0 | 0 | 0 | 0 | 0 | 0 | 0 | 0 | 0 | 0 | 0 | 0 | 0 | 80 | 0
43000-2950 | Outer Max | 10.5 | 0.4 | 0.03 | 0.45 | 0.45 | 0.05 | 0.05 | 0.1 | 0.05 | 0.05 | 0.1 | 0.05 | 0.002 | 0.002 | 0.002 | 0.003 | 0.003 | 0.01 | 0.05 | 0.05 | 0.05 | 0.001 | 100 | 0.05
43000-2950 | Inner Min | Si: 9.7; Mg: 0.4
43000-2950 | Inner Max | Si: 10.4; Fe: 0.35; Mg: 0.44
43000-2950 | Antal Dec Min | 2 | 2 | 2 | 2 | 2 | 2 | 2 | 2 | 2 | 2 | 2 | 2 | 3 | 3 | 3 | 3 | 3 | 2 | 2 | 2 | 2 | 3 | 1 | 2
43000-2950 | Antal Dec Max | 2 | 2 | 2 | 2 | 2 | 2 | 2 | 2 | 2 | 2 | 2 | 2 | 3 | 3 | 3 | 3 | 3 | 2 | 2 | 2 | 2 | 3 | 1 | 2
43000-2951 | Outer Min | 9 | 0 | 0 | 0 | 0.3 | 0 | 0 | 0 | 0 | 0 | 0 | 0 | 0 | 0 | 0 | 0 | 0 | 0 | 0 | 0 | 0 | 0 | 80 | 0
43000-2951 | Outer Max | 10 | 0.4 | 0.03 | 0.3 | 0.45 | 0.05 | 0.03 | 0.1 | 0.03 | 0.03 | 0.15 | 0.05 | 0.001 | 0.002 | 0.002 | 0.005 | 0.0015 | 0.01 | 0.05 | 0.05 | 0.05 | 0.05 | 100 | 0.05
43000-2951 | Inner Min | Si: 9.2; Mg: 0.35
43000-2951 | Inner Max | Si: 9.9; Fe: 0.35; Mg: 0.39
43000-2951 | Antal Dec Min | 1 | 2 | 4 | 3 | 2 | 2 | 2 | 2 | 2 | 2 | 2 | 2 | 4 | 4 | 4 | 4 | 4 | 2 | 2 | 2 | 2 | 2 | 1 | 2
43000-2951 | Antal Dec Max | 1 | 2 | 4 | 3 | 2 | 2 | 2 | 2 | 2 | 2 | 2 | 2 | 4 | 4 | 4 | 4 | 4 | 2 | 2 | 2 | 2 | 2 | 1 | 2
43000-7020 | Outer Min | 9 | 0 | 0 | 0 | 0.25 | 0 | 0 | 0 | 0 | 0 | 0 | 0 | 0 | 0 | 0 | 0 | 0 | 0 | 0 | 0 | 0 | 0 | 80 | 0
43000-7020 | Outer Max | 11 | 0.4 | 0.03 | 0.45 | 0.45 | 0.05 | 0.05 | 0.1 | 0.05 | 0.05 | 0.15 | 0.05 | 0.05 | 0.05 | 0.05 | 0.05 | 0.05 | 0.01 | 0.05 | 0.05 | 0.05 | 0.05 | 100 | 0.05
43000-7020 | Inner Min | Si: 9.2; Mg: 0.35
43000-7020 | Inner Max | Si: 10.9; Fe: 0.35; Mg: 0.44
43000-7020 | Antal Dec Min | 2 | 2 | 2 | 2 | 2 | 2 | 2 | 2 | 2 | 2 | 2 | 2 | 2 | 2 | 2 | 2 | 2 | 2 | 2 | 2 | 2 | 2 | 1 | 2
43000-7020 | Antal Dec Max | 2 | 2 | 2 | 2 | 2 | 2 | 2 | 2 | 2 | 2 | 2 | 2 | 2 | 2 | 2 | 2 | 2 | 2 | 2 | 2 | 2 | 2 | 1 | 2
43000-7230 | Outer Min | 9.3 | 0 | 0 | 0 | 0.25 | 0 | 0 | 0 | 0 | 0 | 0 | 0 | 0 | 0 | 0 | 0 | 0 | 0 | 0 | 0 | 0 | 0 | 80 | 0
43000-7230 | Outer Max | 11 | 0.4 | 0.03 | 0.45 | 0.45 | 0.05 | 0.05 | 0.1 | 0.05 | 0.05 | 0.15 | 0.05 | 0.05 | 0.05 | 0.05 | 0.05 | 0.003 | 0.01 | 0.05 | 0.05 | 0.05 | 0.05 | 100 | 0.05
43000-7230 | Inner Min | Si: 9.5; Mg: 0.35
43000-7230 | Inner Max | Si: 10.9; Fe: 0.35; Mg: 0.44
43000-7230 | Antal Dec Min | 2 | 2 | 2 | 2 | 2 | 2 | 2 | 2 | 2 | 2 | 2 | 2 | 2 | 2 | 2 | 2 | 4 | 2 | 2 | 2 | 2 | 2 | 1 | 2
43000-7230 | Antal Dec Max | 2 | 2 | 2 | 2 | 2 | 2 | 2 | 2 | 2 | 2 | 2 | 2 | 2 | 2 | 2 | 2 | 4 | 2 | 2 | 2 | 2 | 2 | 1 | 2
43000-7230-GEL | Outer Min | 9.3 | 0 | 0 | 0 | 0.25 | 0 | 0 | 0 | 0 | 0 | 0 | 0 | 0 | 0 | 0 | 0 | 0 | 0 | 0 | 0 | 0 | 0 | 80 | 0
43000-7230-GEL | Outer Max | 11 | 0.4 | 0.03 | 0.45 | 0.45 | 0.05 | 0.05 | 0.1 | 0.05 | 0.05 | 0.15 | 0.05 | 0.05 | 0.05 | 0.05 | 0.05 | 0.003 | 0.01 | 0.05 | 0.05 | 0.05 | 0.05 | 100 | 0.05
43000-7230-GEL | Inner Min | Si: 9.5; Mg: 0.35
43000-7230-GEL | Inner Max | Si: 10.9; Fe: 0.35; Mg: 0.44
43000-7230-GEL | Antal Dec Min | 2 | 2 | 2 | 2 | 2 | 2 | 2 | 2 | 2 | 2 | 2 | 2 | 2 | 2 | 2 | 2 | 4 | 2 | 2 | 2 | 2 | 2 | 1 | 2
43000-7230-GEL | Antal Dec Max | 2 | 2 | 2 | 2 | 2 | 2 | 2 | 2 | 2 | 2 | 2 | 2 | 2 | 2 | 2 | 2 | 4 | 2 | 2 | 2 | 2 | 2 | 1 | 2
43000-7230-OHN | Outer Min | 9.3 | 0 | 0 | 0 | 0.25 | 0 | 0 | 0 | 0 | 0 | 0 | 0 | 0 | 0 | 0 | 0 | 0 | 0 | 0 | 0 | 0 | 0 | 80 | 0
43000-7230-OHN | Outer Max | 11 | 0.4 | 0.03 | 0.45 | 0.45 | 0.05 | 0.05 | 0.1 | 0.05 | 0.05 | 0.15 | 0.05 | 0.05 | 0.05 | 0.05 | 0.05 | 0.003 | 0.01 | 0.05 | 0.05 | 0.05 | 0.05 | 100 | 0.05
43000-7230-OHN | Inner Min | Si: 9.5; Mg: 0.35
43000-7230-OHN | Inner Max | Si: 10.9; Fe: 0.35; Mg: 0.44
43000-7230-OHN | Antal Dec Min | 2 | 2 | 2 | 2 | 2 | 2 | 2 | 2 | 2 | 2 | 2 | 2 | 2 | 2 | 2 | 2 | 4 | 2 | 2 | 2 | 2 | 2 | 1 | 2
43000-7230-OHN | Antal Dec Max | 2 | 2 | 2 | 2 | 2 | 2 | 2 | 2 | 2 | 2 | 2 | 2 | 2 | 2 | 2 | 2 | 4 | 2 | 2 | 2 | 2 | 2 | 1 | 2
43000-7230-ORA | Outer Min | 9.3 | 0 | 0 | 0 | 0.25 | 0 | 0 | 0 | 0 | 0 | 0 | 0 | 0 | 0 | 0 | 0 | 0 | 0 | 0 | 0 | 0 | 0 | 80 | 0
43000-7230-ORA | Outer Max | 11 | 0.4 | 0.03 | 0.45 | 0.45 | 0.05 | 0.05 | 0.1 | 0.05 | 0.05 | 0.15 | 0.05 | 0.05 | 0.05 | 0.05 | 0.05 | 0.003 | 0.01 | 0.05 | 0.05 | 0.05 | 0.05 | 100 | 0.05
43000-7230-ORA | Inner Min | Si: 9.5; Mg: 0.35
43000-7230-ORA | Inner Max | Si: 10.9; Fe: 0.35; Mg: 0.44
43000-7230-ORA | Antal Dec Min | 2 | 2 | 2 | 2 | 2 | 2 | 2 | 2 | 2 | 2 | 2 | 2 | 2 | 2 | 2 | 2 | 4 | 2 | 2 | 2 | 2 | 2 | 1 | 2
43000-7230-ORA | Antal Dec Max | 2 | 2 | 2 | 2 | 2 | 2 | 2 | 2 | 2 | 2 | 2 | 2 | 2 | 2 | 2 | 2 | 4 | 2 | 2 | 2 | 2 | 2 | 1 | 2
43000-7231 | Outer Min | 9 | 0 | 0 | 0 | 0.3 | 0 | 0 | 0 | 0 | 0 | 0.1 | 0 | 0 | 0 | 0.0007 | 0 | 0 | 0 | 0 | 0 | 0 | 0 | 80 | 0
43000-7231 | Outer Max | 10 | 0.4 | 0.03 | 0.45 | 0.35 | 0.05 | 0.05 | 0.1 | 0.05 | 0.05 | 0.15 | 0.05 | 0.002 | 0.002 | 0.0015 | 0.002 | 0.002 | 0.01 | 0.05 | 0.05 | 0.05 | 0.002 | 100 | 0.05
43000-7231 | Inner Min | Si: 9.2; Mg: 0.31; Ti: 0.12; P: 0.0009
43000-7231 | Inner Max | Si: 9.9; Fe: 0.35; Mg: 0.34; Ti: 0.13; P: 0.0012
43000-7231 | Antal Dec Min | 2 | 2 | 2 | 2 | 2 | 2 | 2 | 2 | 2 | 2 | 2 | 2 | 3 | 3 | 4 | 3 | 3 | 2 | 2 | 2 | 2 | 3 | 1 | 2
43000-7231 | Antal Dec Max | 2 | 2 | 2 | 2 | 2 | 2 | 2 | 2 | 2 | 2 | 2 | 2 | 3 | 3 | 4 | 3 | 3 | 2 | 2 | 2 | 2 | 3 | 1 | 2
43000-7231-GEL | Outer Min | 9.3 | 0 | 0 | 0 | 0.3 | 0 | 0 | 0 | 0 | 0 | 0.1 | 0 | 0 | 0 | 0.0007 | 0 | 0 | 0 | 0 | 0 | 0 | 0 | 80 | 0
43000-7231-GEL | Outer Max | 10 | 0.4 | 0.03 | 0.45 | 0.35 | 0.05 | 0.05 | 0.1 | 0.05 | 0.05 | 0.15 | 0.05 | 0.002 | 0.002 | 0.0015 | 0.002 | 0.002 | 0.01 | 0.05 | 0.05 | 0.05 | 0.002 | 100 | 0.05
43000-7231-GEL | Inner Min | Si: 9.5; Mg: 0.31; Ti: 0.12; P: 0.0009
43000-7231-GEL | Inner Max | Si: 9.9; Fe: 0.35; Mg: 0.34; Ti: 0.13; P: 0.0012
43000-7231-GEL | Antal Dec Min | 2 | 2 | 2 | 2 | 2 | 2 | 2 | 2 | 2 | 2 | 2 | 2 | 4 | 4 | 4 | 4 | 4 | 2 | 2 | 2 | 2 | 4 | 1 | 2
43000-7231-GEL | Antal Dec Max | 2 | 2 | 2 | 2 | 2 | 2 | 2 | 2 | 2 | 2 | 2 | 2 | 4 | 4 | 4 | 4 | 4 | 2 | 2 | 2 | 2 | 4 | 1 | 2
43000-7231-OHN | Outer Min | 9.3 | 0 | 0 | 0 | 0.3 | 0 | 0 | 0 | 0 | 0 | 0.1 | 0 | 0 | 0 | 0 | 0 | 0 | 0 | 0 | 0 | 0 | 0 | 80 | 0
43000-7231-OHN | Outer Max | 10 | 0.4 | 0.03 | 0.45 | 0.35 | 0.05 | 0.05 | 0.1 | 0.05 | 0.05 | 0.15 | 0.05 | 0.002 | 0.002 | 0.003 | 0.002 | 0.002 | 0.01 | 0.05 | 0.05 | 0.05 | 0.002 | 100 | 0.05
43000-7231-OHN | Inner Min | Si: 9.5; Mg: 0.31; Ti: 0.12
43000-7231-OHN | Inner Max | Si: 9.9; Fe: 0.35; Mg: 0.34; Ti: 0.13
43000-7231-OHN | Antal Dec Min | 2 | 2 | 2 | 2 | 2 | 2 | 2 | 2 | 2 | 2 | 2 | 2 | 4 | 4 | 4 | 4 | 4 | 2 | 2 | 2 | 2 | 4 | 1 | 2
43000-7231-OHN | Antal Dec Max | 2 | 2 | 2 | 2 | 2 | 2 | 2 | 2 | 2 | 2 | 2 | 2 | 4 | 4 | 4 | 4 | 4 | 2 | 2 | 2 | 2 | 4 | 1 | 2
43000-7232-BLA | Outer Min | 9.3 | 0 | 0 | 0 | 0.25 | 0 | 0 | 0 | 0 | 0 | 0.08 | 0 | 0 | 0 | 0 | 0 | 0 | 0 | 0 | 0 | 0 | 0 | 80 | 0
43000-7232-BLA | Outer Max | 11 | 0.4 | 0.03 | 0.45 | 0.45 | 0.05 | 0.05 | 0.1 | 0.05 | 0.05 | 0.15 | 0.05 | 0.05 | 0.002 | 0.002 | 0.05 | 0.002 | 0.01 | 0.05 | 0.05 | 0.05 | 0.05 | 100 | 0.05
43000-7232-BLA | Inner Min | Si: 9.5; Mg: 0.3; Ti: 0.12
43000-7232-BLA | Inner Max | Si: 10.9; Fe: 0.35; Mg: 0.44; Ti: 0.14
43000-7232-BLA | Antal Dec Min | 2 | 2 | 2 | 2 | 2 | 2 | 2 | 2 | 2 | 2 | 2 | 2 | 2 | 4 | 4 | 2 | 4 | 2 | 2 | 2 | 2 | 2 | 1 | 2
43000-7232-BLA | Antal Dec Max | 2 | 2 | 2 | 2 | 2 | 2 | 2 | 2 | 2 | 2 | 2 | 2 | 2 | 4 | 4 | 2 | 4 | 2 | 2 | 2 | 2 | 2 | 1 | 2
43000-7232-OHN | Outer Min | 9.3 | 0 | 0 | 0 | 0.25 | 0 | 0 | 0 | 0 | 0 | 0.08 | 0 | 0 | 0 | 0 | 0 | 0 | 0 | 0 | 0 | 0 | 0 | 80 | 0
43000-7232-OHN | Outer Max | 11 | 0.4 | 0.03 | 0.45 | 0.45 | 0.05 | 0.05 | 0.1 | 0.05 | 0.05 | 0.15 | 0.05 | 0.05 | 0.002 | 0.002 | 0.05 | 0.002 | 0.01 | 0.05 | 0.05 | 0.05 | 0.05 | 100 | 0.05
43000-7232-OHN | Inner Min | Si: 9.5; Mg: 0.3; Ti: 0.12
43000-7232-OHN | Inner Max | Si: 10.9; Fe: 0.35; Mg: 0.44; Ti: 0.14
43000-7232-OHN | Antal Dec Min | 2 | 2 | 2 | 2 | 2 | 2 | 2 | 2 | 2 | 2 | 2 | 2 | 2 | 4 | 4 | 2 | 4 | 2 | 2 | 2 | 2 | 2 | 1 | 2
43000-7232-OHN | Antal Dec Max | 2 | 2 | 2 | 2 | 2 | 2 | 2 | 2 | 2 | 2 | 2 | 2 | 2 | 4 | 4 | 2 | 4 | 2 | 2 | 2 | 2 | 2 | 1 | 2
43000-7250 | Outer Min | 9 | 0 | 0 | 0 | 0.3 | 0 | 0 | 0 | 0 | 0 | 0 | 0 | 0 | 0 | 0 | 0 | 0 | 0 | 0 | 0 | 0 | 0 | 80 | 0
43000-7250 | Outer Max | 11 | 0.4 | 0.03 | 0.2 | 0.45 | 0.05 | 0.05 | 0.1 | 0.029 | 0.05 | 0.15 | 0.05 | 0.05 | 0.05 | 0.05 | 0.05 | 0.05 | 0.01 | 0.05 | 0.05 | 0.05 | 0.05 | 100 | 0.05
43000-7250 | Inner Min | Si: 9.2; Mg: 0.35
43000-7250 | Inner Max | Si: 10.9; Fe: 0.35; Mg: 0.44
43000-7250 | Antal Dec Min | 1 | 2 | 3 | 2 | 2 | 2 | 2 | 2 | 3 | 2 | 2 | 2 | 2 | 2 | 2 | 2 | 2 | 2 | 2 | 2 | 2 | 2 | 1 | 2
43000-7250 | Antal Dec Max | 1 | 2 | 3 | 2 | 2 | 2 | 2 | 2 | 3 | 2 | 2 | 2 | 2 | 2 | 2 | 2 | 2 | 2 | 2 | 2 | 2 | 2 | 1 | 2
43100-0006 | Outer Min | 9 | 0 | 0 | 0 | 0.25 | 0 | 0 | 0 | 0 | 0 | 0 | 0 | 0 | 0 | 0 | 0 | 0 | 0 | 0 | 0 | 0 | 0 | 80 | 0
43100-0006 | Outer Max | 11 | 0.45 | 0.08 | 0.45 | 0.45 | 0.05 | 0.05 | 0.1 | 0.05 | 0.05 | 0.15 | 0.05 | 0.05 | 0.05 | 0.05 | 0.05 | 0.05 | 0.01 | 0.05 | 0.05 | 0.05 | 0.05 | 100 | 0.05
43100-0006 | Inner Min | Si: 9.2; Mg: 0.35
43100-0006 | Inner Max | Si: 10.9; Fe: 0.4; Mg: 0.44
43100-0006 | Antal Dec Min | 1 | 2 | 2 | 2 | 2 | 2 | 2 | 2 | 2 | 2 | 2 | 2 | 2 | 2 | 2 | 2 | 2 | 2 | 2 | 2 | 2 | 2 | 1 | 2
43100-0006 | Antal Dec Max | 1 | 2 | 2 | 2 | 2 | 2 | 2 | 2 | 2 | 2 | 2 | 2 | 2 | 2 | 2 | 2 | 2 | 2 | 2 | 2 | 2 | 2 | 1 | 2
43100-1140 | Outer Min | 9.8 | 0 | 0 | 0.2 | 0.3 | 0 | 0 | 0 | 0 | 0 | 0 | 0 | 0 | 0 | 0 | 0 | 0 | 0 | 0 | 0 | 0 | 0 | 80 | 0
43100-1140 | Outer Max | 10.7 | 0.45 | 0.045 | 0.45 | 0.5 | 0.05 | 0.05 | 0.1 | 0.05 | 0.05 | 0.15 | 0.003 | 0.004 | 0.003 | 0.003 | 0.05 | 0.003 | 0.01 | 0.05 | 0.05 | 0.05 | 0.05 | 100 | 0.1
43100-1140 | Inner Min | Si: 10; Mn: 0.25; Mg: 0.4
43100-1140 | Inner Max | Si: 10.6; Fe: 0.4; Mn: 0.39; Mg: 0.48
43100-1140 | Antal Dec Min | 1 | 2 | 3 | 2 | 2 | 2 | 2 | 2 | 2 | 2 | 2 | 3 | 3 | 3 | 3 | 2 | 3 | 2 | 2 | 2 | 2 | 2 | 1 | 2
43100-1140 | Antal Dec Max | 1 | 2 | 3 | 2 | 2 | 2 | 2 | 2 | 2 | 2 | 2 | 3 | 3 | 3 | 3 | 2 | 3 | 2 | 2 | 2 | 2 | 2 | 1 | 2
43100-5250 | Outer Min | 9 | 0 | 0 | 0 | 0.39 | 0 | 0 | 0 | 0 | 0 | 0 | 0 | 0 | 0 | 0 | 0 | 0 | 0 | 0 | 0 | 0 | 0 | 80 | 0
43100-5250 | Outer Max | 11 | 0.45 | 0.08 | 0.45 | 0.46 | 0.05 | 0.05 | 0.1 | 0.05 | 0.05 | 0.15 | 0.05 | 0.05 | 0.05 | 0.05 | 0.05 | 0.05 | 0.01 | 0.05 | 0.05 | 0.05 | 0.05 | 100 | 0.05
43100-5250 | Inner Min | Si: 9.2; Mg: 0.44
43100-5250 | Inner Max | Si: 10.9; Fe: 0.4; Mg: 0.45
43100-5250 | Antal Dec Min | 1 | 2 | 2 | 2 | 2 | 2 | 2 | 2 | 2 | 2 | 2 | 2 | 2 | 2 | 2 | 2 | 2 | 2 | 2 | 2 | 2 | 2 | 1 | 2
43100-5250 | Antal Dec Max | 1 | 2 | 2 | 2 | 2 | 2 | 2 | 2 | 2 | 2 | 2 | 2 | 2 | 2 | 2 | 2 | 2 | 2 | 2 | 2 | 2 | 2 | 1 | 2
43100-5510 | Outer Min | 9.2 | 0 | 0 | 0.2 | 0.3 | 0 | 0 | 0 | 0 | 0 | 0.11 | 0 | 0 | 0 | 0 | 0 | 0 | 0 | 0 | 0 | 0 | 0 | 80 | 0
43100-5510 | Outer Max | 9.8 | 0.45 | 0.1 | 0.3 | 0.4 | 0.05 | 0.05 | 0.1 | 0.05 | 0.05 | 0.15 | 0.003 | 0.05 | 0.005 | 0.002 | 0.05 | 0.003 | 0.01 | 0.05 | 0.05 | 0.05 | 0.05 | 100 | 0.05
43100-5510 | Inner Min | Si: 9.4; Mn: 0.25; Mg: 0.35; Ti: 0.13
43100-5510 | Inner Max | Si: 9.7; Mn: 0.29; Mg: 0.39; Ti: 0.14
43100-5510 | Antal Dec Min | 1 | 2 | 2 | 2 | 2 | 2 | 2 | 1 | 3 | 2 | 2 | 3 | 2 | 3 | 3 | 2 | 3 | 2 | 2 | 2 | 2 | 2 | 1 | 2
43100-5510 | Antal Dec Max | 1 | 2 | 2 | 2 | 2 | 2 | 2 | 1 | 3 | 2 | 2 | 3 | 2 | 3 | 3 | 2 | 3 | 2 | 2 | 2 | 2 | 2 | 1 | 2
43200-0006 | Outer Min | 9 | 0 | 0 | 0 | 0.25 | 0 | 0 | 0 | 0 | 0 | 0 | 0 | 0 | 0 | 0 | 0 | 0 | 0 | 0 | 0 | 0 | 0 | 80 | 0
43200-0006 | Outer Max | 11 | 0.55 | 0.3 | 0.55 | 0.45 | 0.05 | 0.15 | 0.35 | 0.094 | 0.05 | 0.15 | 0.05 | 0.05 | 0.05 | 0.05 | 0.05 | 0.05 | 0.01 | 0.05 | 0.05 | 0.05 | 0.05 | 100 | 0.05
43200-0006 | Inner Min | Si: 9.2; Mg: 0.35
43200-0006 | Inner Max | Si: 10.9; Fe: 0.5; Mg: 0.44
43200-0006 | Antal Dec Min | 1 | 2 | 2 | 2 | 2 | 2 | 2 | 2 | 3 | 2 | 2 | 2 | 2 | 2 | 2 | 2 | 2 | 2 | 2 | 2 | 2 | 2 | 1 | 2
43200-0006 | Antal Dec Max | 1 | 2 | 2 | 2 | 2 | 2 | 2 | 2 | 3 | 2 | 2 | 2 | 2 | 2 | 2 | 2 | 2 | 2 | 2 | 2 | 2 | 2 | 1 | 2
43200-1812 | Outer Min | 9 | 0 | 0 | 0 | 0.25 | 0 | 0 | 0 | 0 | 0 | 0.08 | 0.002 | 0 | 0 | 0 | 0 | 0 | 0 | 0 | 0 | 0 | 0 | 80 | 0
43200-1812 | Outer Max | 11 | 0.45 | 0.08 | 0.45 | 0.45 | 0.05 | 0.05 | 0.1 | 0.05 | 0.05 | 0.15 | 0.005 | 0.0005 | 0.05 | 0.0015 | 0.05 | 0.003 | 0.01 | 0.05 | 0.05 | 0.05 | 0.05 | 100 | 0.05
43200-1812 | Inner Min | Si: 9.2; Mg: 0.35; Ti: 0.13; Na: 0.0035
43200-1812 | Inner Max | Si: 10.9; Fe: 0.4; Cu: 0.07; Mn: 0.44; Mg: 0.44; Zn: 0.09; Ti: 0.14; Na: 0.004
43200-1812 | Antal Dec Min | 2 | 2 | 2 | 2 | 2 | 2 | 2 | 2 | 2 | 2 | 2 | 4 | 4 | 2 | 4 | 2 | 4 | 2 | 2 | 2 | 2 | 2 | 1 | 2
43200-1812 | Antal Dec Max | 2 | 2 | 2 | 2 | 2 | 2 | 2 | 2 | 2 | 2 | 2 | 4 | 4 | 2 | 4 | 2 | 4 | 2 | 2 | 2 | 2 | 2 | 1 | 2
43200-1980 | Outer Min | 9 | 0 | 0 | 0.3 | 0.2 | 0 | 0 | 0 | 0 | 0 | 0.1 | 0 | 0.015 | 0 | 0 | 0 | 0 | 0 | 0 | 0 | 0 | 0 | 80 | 0
43200-1980 | Outer Max | 10 | 0.5 | 0.2 | 0.5 | 0.45 | 0.05 | 0.01 | 0.3 | 0.05 | 0.05 | 0.2 | 0.05 | 0.025 | 0.05 | 0.025 | 0.05 | 0.003 | 0.01 | 0.05 | 0.05 | 0.05 | 0.05 | 100 | 0.05
43200-1980 | Inner Min | Si: 9.2; Mn: 0.32; Mg: 0.3; Ti: 0.15; Sr: 0.02
43200-1980 | Inner Max | Si: 9.9; Fe: 0.45; Mn: 0.49; Mg: 0.44; Ti: 0.19; Sr: 0.023
43200-1980 | Antal Dec Min | 1 | 2 | 2 | 2 | 2 | 2 | 2 | 2 | 2 | 2 | 2 | 2 | 4 | 2 | 3 | 2 | 3 | 2 | 2 | 2 | 2 | 2 | 1 | 2
43200-1980 | Antal Dec Max | 1 | 2 | 2 | 2 | 2 | 2 | 2 | 2 | 2 | 2 | 2 | 2 | 4 | 2 | 3 | 2 | 3 | 2 | 2 | 2 | 2 | 2 | 1 | 2
43200-2200 | Outer Min | 9 | 0 | 0 | 0 | 0.28 | 0 | 0 | 0 | 0 | 0 | 0.06 | 0 | 0 | 0 | 0 | 0 | 0 | 0 | 0 | 0 | 0 | 0 | 80 | 0
43200-2200 | Outer Max | 11 | 0.55 | 0.3 | 0.55 | 0.37 | 0.05 | 0.15 | 0.35 | 0.094 | 0.05 | 0.1 | 0.0025 | 0.004 | 0.004 | 0.0015 | 0.004 | 0.0025 | 0.002 | 0.01 | 0.05 | 0.05 | 0.05 | 100 | 0.05
43200-2200 | Inner Min | Si: 9.2; Mg: 0.32; Ti: 0.08
43200-2200 | Inner Max | Si: 10.9; Fe: 0.5; Mg: 0.35; Ti: 0.09
43200-2200 | Antal Dec Min | 2 | 2 | 2 | 2 | 2 | 2 | 2 | 2 | 3 | 2 | 2 | 4 | 4 | 4 | 4 | 4 | 4 | 4 | 2 | 2 | 2 | 2 | 1 | 2
43200-2200 | Antal Dec Max | 2 | 2 | 2 | 2 | 2 | 2 | 2 | 2 | 3 | 2 | 2 | 4 | 4 | 4 | 4 | 4 | 4 | 4 | 2 | 2 | 2 | 2 | 1 | 2
43200-2230 | Outer Min | 9 | 0 | 0 | 0 | 0.3 | 0 | 0 | 0 | 0 | 0 | 0 | 0 | 0 | 0 | 0 | 0 | 0 | 0 | 0 | 0 | 0 | 0 | 80 | 0
43200-2230 | Outer Max | 11 | 0.6 | 0.3 | 0.4 | 0.45 | 0.03 | 0.15 | 0.35 | 0.05 | 0.03 | 0.2 | 0.03 | 0.03 | 0.005 | 0.002 | 0.006 | 0.002 | 0.01 | 0.03 | 0.03 | 0.03 | 0.03 | 100 | 0.05
43200-2230 | Inner Min | Si: 9.2; Mg: 0.35
43200-2230 | Inner Max | Si: 10.9; Fe: 0.55; Mg: 0.44
43200-2230 | Antal Dec Min | 1 | 2 | 2 | 2 | 2 | 2 | 2 | 2 | 2 | 2 | 2 | 2 | 2 | 4 | 4 | 4 | 4 | 2 | 2 | 2 | 2 | 2 | 1 | 2
43200-2230 | Antal Dec Max | 1 | 2 | 2 | 2 | 2 | 2 | 2 | 2 | 2 | 2 | 2 | 2 | 2 | 4 | 4 | 4 | 4 | 2 | 2 | 2 | 2 | 2 | 1 | 2
43200-2291 | Outer Min | 9.1 | 0 | 0 | 0.1 | 0.3 | 0 | 0 | 0 | 0 | 0 | 0.03 | 0 | 0.012 | 0 | 0 | 0 | 0 | 0 | 0 | 0 | 0 | 0 | 80 | 0
43200-2291 | Outer Max | 10.9 | 0.5 | 0.3 | 0.4 | 0.45 | 0.05 | 0.1 | 0.3 | 0.05 | 0.05 | 0.12 | 0.05 | 0.022 | 0.005 | 0.002 | 0.005 | 0.002 | 0.01 | 0.05 | 0.05 | 0.05 | 0.05 | 100 | 0.05
43200-2291 | Inner Min | Si: 9.3; Mn: 0.18; Mg: 0.35; Ti: 0.08; Sr: 0.017
43200-2291 | Inner Max | Si: 10.8; Fe: 0.45; Mn: 0.39; Mg: 0.44; Ti: 0.11; Sr: 0.02
43200-2291 | Antal Dec Min | 1 | 2 | 2 | 2 | 2 | 2 | 2 | 2 | 2 | 2 | 2 | 2 | 3 | 3 | 3 | 3 | 3 | 2 | 2 | 2 | 2 | 2 | 1 | 2
43200-2291 | Antal Dec Max | 1 | 2 | 2 | 2 | 2 | 2 | 2 | 2 | 2 | 2 | 2 | 2 | 3 | 3 | 3 | 3 | 3 | 2 | 2 | 2 | 2 | 2 | 1 | 2
43200-2293 | Outer Min | 9 | 0 | 0 | 0 | 0.3 | 0 | 0 | 0 | 0 | 0 | 0.03 | 0 | 0 | 0 | 0 | 0 | 0 | 0 | 0 | 0 | 0 | 0 | 80 | 0
43200-2293 | Outer Max | 10 | 0.5 | 0.3 | 0.55 | 0.45 | 0.05 | 0.15 | 0.35 | 0.1 | 0.05 | 0.12 | 0.05 | 0.003 | 0.005 | 0.002 | 0.005 | 0.002 | 0.01 | 0.05 | 0.05 | 0.05 | 0.05 | 100 | 0.05
43200-2293 | Inner Min | Si: 9.2; Mg: 0.35; Ti: 0.07
43200-2293 | Inner Max | Si: 9.9; Fe: 0.45; Mg: 0.44; Ti: 0.11
43200-2293 | Antal Dec Min | 1 | 2 | 2 | 2 | 2 | 2 | 2 | 2 | 2 | 2 | 2 | 2 | 3 | 3 | 3 | 3 | 3 | 2 | 2 | 2 | 2 | 2 | 1 | 2
43200-2293 | Antal Dec Max | 1 | 2 | 2 | 2 | 2 | 2 | 2 | 2 | 2 | 2 | 2 | 2 | 3 | 3 | 3 | 3 | 3 | 2 | 2 | 2 | 2 | 2 | 1 | 2
43200-2380 | Outer Min | 9 | 0 | 0 | 0 | 0.3 | 0 | 0 | 0 | 0 | 0 | 0 | 0 | 0 | 0 | 0 | 0 | 0 | 0 | 0 | 0 | 0 | 0 | 80 | 0
43200-2380 | Outer Max | 11 | 0.55 | 0.3 | 0.55 | 0.5 | 0.05 | 0.15 | 0.35 | 0.05 | 0.05 | 0.15 | 0.05 | 0.05 | 0.05 | 0.05 | 0.05 | 0.0018 | 0.01 | 0.05 | 0.05 | 0.05 | 0.05 | 100 | 0.05
43200-2380 | Inner Min | Si: 9.2; Mg: 0.4
43200-2380 | Inner Max | Si: 10.9; Fe: 0.5; Mg: 0.49
43200-2380 | Antal Dec Min | 1 | 2 | 2 | 2 | 2 | 2 | 2 | 2 | 2 | 2 | 2 | 2 | 2 | 2 | 2 | 2 | 4 | 2 | 2 | 2 | 2 | 2 | 1 | 2
43200-2380 | Antal Dec Max | 1 | 2 | 2 | 2 | 2 | 2 | 2 | 2 | 2 | 2 | 2 | 2 | 2 | 2 | 2 | 2 | 4 | 2 | 2 | 2 | 2 | 2 | 1 | 2
43200-2490 | Outer Min | 9.3 | 0 | 0 | 0 | 0.35 | 0 | 0 | 0 | 0 | 0 | 0 | 0 | 0 | 0 | 0 | 0 | 0 | 0 | 0 | 0 | 0 | 0 | 80 | 0
43200-2490 | Outer Max | 11 | 0.55 | 0.3 | 0.35 | 0.45 | 0.05 | 0.15 | 0.35 | 0.05 | 0.05 | 0.15 | 0.05 | 0.002 | 0.0015 | 0.05 | 0.005 | 0.003 | 0.01 | 0.05 | 0.05 | 0.05 | 0.05 | 100 | 0.05
43200-2490 | Inner Min | Si: 9.6; Mg: 0.4
43200-2490 | Inner Max | Si: 10.9; Fe: 0.54; Mg: 0.44
43200-2490 | Antal Dec Min | 1 | 2 | 2 | 2 | 2 | 2 | 2 | 2 | 2 | 2 | 2 | 2 | 4 | 4 | 2 | 4 | 4 | 2 | 2 | 2 | 2 | 2 | 1 | 2
43200-2490 | Antal Dec Max | 1 | 2 | 2 | 2 | 2 | 2 | 2 | 2 | 2 | 2 | 2 | 2 | 4 | 4 | 2 | 4 | 4 | 2 | 2 | 2 | 2 | 2 | 1 | 2
43200-2950 | Outer Min | 9.5 | 0 | 0 | 0 | 0.35 | 0 | 0 | 0 | 0 | 0 | 0 | 0 | 0 | 0 | 0 | 0 | 0 | 0 | 0 | 0 | 0 | 0 | 80 | 0
43200-2950 | Outer Max | 10 | 0.55 | 0.3 | 0.25 | 0.45 | 0.05 | 0.15 | 0.35 | 0.08 | 0.05 | 0.15 | 0.002 | 0.002 | 0.0015 | 0.002 | 0.004 | 0.002 | 0.01 | 0.05 | 0.05 | 0.05 | 0.05 | 100 | 0.05
43200-2950 | Inner Min | Si: 9.7; Mg: 0.4
43200-2950 | Inner Max | Si: 9.9; Fe: 0.5; Mg: 0.4
43200-2950 | Antal Dec Min | 2 | 2 | 2 | 2 | 2 | 2 | 2 | 2 | 3 | 2 | 2 | 4 | 4 | 4 | 4 | 4 | 4 | 2 | 2 | 2 | 2 | 2 | 1 | 2
43200-2950 | Antal Dec Max | 2 | 2 | 2 | 2 | 2 | 2 | 2 | 2 | 3 | 2 | 2 | 4 | 4 | 4 | 4 | 4 | 4 | 2 | 2 | 2 | 2 | 2 | 1 | 2
43200-5320 | Outer Min | 9 | 0 | 0 | 0 | 0.4 | 0 | 0 | 0 | 0 | 0 | 0 | 0 | 0 | 0 | 0 | 0 | 0 | 0 | 0 | 0 | 0 | 0 | 80 | 0
43200-5320 | Outer Max | 11 | 0.5 | 0.2 | 0.5 | 0.5 | 0.05 | 0.05 | 0.3 | 0.05 | 0.05 | 0.15 | 0.05 | 0.05 | 0.05 | 0.05 | 0.05 | 0.05 | 0.01 | 0.05 | 0.05 | 0.05 | 0.05 | 100 | 0.05
43200-5320 | Inner Min | Si: 9.2; Mg: 0.45
43200-5320 | Inner Max | Si: 10.9; Fe: 0.45; Mg: 0.49
43200-5320 | Antal Dec Min | 1 | 2 | 2 | 1 | 1 | 2 | 2 | 1 | 2 | 2 | 2 | 2 | 2 | 2 | 2 | 2 | 2 | 2 | 2 | 2 | 2 | 2 | 1 | 2
43200-5320 | Antal Dec Max | 1 | 2 | 2 | 1 | 1 | 2 | 2 | 1 | 2 | 2 | 2 | 2 | 2 | 2 | 2 | 2 | 2 | 2 | 2 | 2 | 2 | 2 | 1 | 2
43200-5440 | Outer Min | 9 | 0 | 0 | 0 | 0.35 | 0 | 0 | 0 | 0 | 0 | 0 | 0 | 0.03 | 0 | 0 | 0 | 0 | 0 | 0 | 0 | 0 | 0 | 80 | 0
43200-5440 | Outer Max | 11 | 0.5 | 0.2 | 0.5 | 0.45 | 0.05 | 0.05 | 0.3 | 0.05 | 0.05 | 0.15 | 0.05 | 0.05 | 0.05 | 0.05 | 0.05 | 0.05 | 0.01 | 0.05 | 0.05 | 0.05 | 0.05 | 100 | 0.05
43200-5440 | Inner Min | Si: 9.2; Mg: 0.4; Sr: 0.04
43200-5440 | Inner Max | Si: 10.9; Fe: 0.45; Mg: 0.44; Sr: 0.048
43200-5440 | Antal Dec Min | 1 | 2 | 2 | 1 | 2 | 2 | 2 | 1 | 2 | 2 | 2 | 2 | 2 | 2 | 2 | 2 | 2 | 2 | 2 | 2 | 2 | 2 | 1 | 2
43200-5440 | Antal Dec Max | 1 | 2 | 2 | 1 | 2 | 2 | 2 | 1 | 2 | 2 | 2 | 2 | 2 | 2 | 2 | 2 | 2 | 2 | 2 | 2 | 2 | 2 | 1 | 2
43400-0006 | Outer Min | 9 | 0.45 | 0 | 0 | 0.25 | 0 | 0 | 0 | 0 | 0 | 0 | 0 | 0 | 0 | 0 | 0 | 0 | 0 | 0 | 0 | 0 | 0 | 80 | 0
43400-0006 | Outer Max | 11 | 0.9 | 0.08 | 0.55 | 0.5 | 0.05 | 0.15 | 0.15 | 0.094 | 0.05 | 0.15 | 0.05 | 0.05 | 0.05 | 0.05 | 0.05 | 0.05 | 0.01 | 0.05 | 0.05 | 0.05 | 0.05 | 100 | 0.05
43400-0006 | Inner Min | Si: 9.2
43400-0006 | Inner Max | Si: 9.9
43400-0006 | Antal Dec Min | 1 | 2 | 2 | 2 | 2 | 2 | 2 | 2 | 3 | 2 | 2 | 2 | 2 | 2 | 2 | 2 | 2 | 2 | 2 | 2 | 2 | 2 | 1 | 2
43400-0006 | Antal Dec Max | 1 | 2 | 2 | 2 | 2 | 2 | 2 | 2 | 3 | 2 | 2 | 2 | 2 | 2 | 2 | 2 | 2 | 2 | 2 | 2 | 2 | 2 | 1 | 2
43400-1201 | Outer Min | 10.1 | 0.5 | 0 | 0.1 | 0.15 | 0 | 0 | 0 | 0 | 0 | 0 | 0 | 0.01 | 0 | 0 | 0 | 0 | 0 | 0 | 0 | 0 | 0 | 80 | 0
43400-1201 | Outer Max | 10.7 | 0.6 | 0.2 | 0.35 | 0.4 | 0.05 | 0.05 | 0.2 | 0.015 | 0.05 | 0.15 | 0.05 | 0.02 | 0.05 | 0.05 | 0.05 | 0.05 | 0.01 | 0.05 | 0.05 | 0.05 | 0.05 | 100 | 0.05
43400-1201 | Inner Min | Si: 10.3; Fe: 0.55; Mn: 0.18; Mg: 0.25; Sr: 0.015
43400-1201 | Inner Max | Si: 10.6; Fe: 0.57; Mn: 0.34; Mg: 0.39; Sr: 0.018
43400-1201 | Antal Dec Min | 1 | 2 | 1 | 2 | 1 | 2 | 2 | 1 | 3 | 2 | 2 | 2 | 4 | 2 | 2 | 2 | 2 | 2 | 2 | 2 | 2 | 2 | 1 | 2
43400-1201 | Antal Dec Max | 1 | 2 | 1 | 2 | 1 | 2 | 2 | 1 | 3 | 2 | 2 | 2 | 4 | 2 | 2 | 2 | 2 | 2 | 2 | 2 | 2 | 2 | 1 | 2
43400-2040 | Outer Min | 9 | 0.6 | 0 | 0.25 | 0.25 | 0 | 0 | 0 | 0 | 0 | 0 | 0 | 0 | 0 | 0 | 0 | 0 | 0 | 0 | 0 | 0 | 0 | 80 | 0
43400-2040 | Outer Max | 11 | 0.8 | 0.08 | 0.55 | 0.5 | 0.05 | 0.15 | 0.15 | 0.05 | 0.05 | 0.15 | 0.05 | 0.05 | 0.005 | 0.003 | 0.005 | 0.003 | 0.01 | 0.05 | 0.05 | 0.05 | 0.05 | 100 | 0.05
43400-2040 | Inner Min | Si: 9.2; Fe: 0.65; Mn: 0.3; Mg: 0.35
43400-2040 | Inner Max | Si: 10.9; Fe: 0.75; Mn: 0.54; Mg: 0.45
43400-2040 | Antal Dec Min | 1 | 2 | 2 | 2 | 2 | 2 | 2 | 2 | 2 | 2 | 2 | 2 | 2 | 4 | 4 | 4 | 4 | 2 | 2 | 2 | 2 | 2 | 1 | 2
43400-2040 | Antal Dec Max | 1 | 2 | 2 | 2 | 2 | 2 | 2 | 2 | 2 | 2 | 2 | 2 | 2 | 4 | 4 | 4 | 4 | 2 | 2 | 2 | 2 | 2 | 1 | 2
43400-2041 | Outer Min | 9 | 0.6 | 0 | 0.25 | 0.25 | 0 | 0 | 0 | 0 | 0 | 0 | 0 | 0 | 0 | 0 | 0 | 0 | 0 | 0 | 0 | 0 | 0 | 80 | 0
43400-2041 | Outer Max | 11 | 0.8 | 0.08 | 0.55 | 0.5 | 0.05 | 0.15 | 0.15 | 0.05 | 0.05 | 0.15 | 0.05 | 0.05 | 0.005 | 0.003 | 0.005 | 0.003 | 0.01 | 0.05 | 0.05 | 0.05 | 0.05 | 100 | 0.05
43400-2041 | Inner Min | Si: 9.2; Fe: 0.65; Mn: 0.3; Mg: 0.35
43400-2041 | Inner Max | Si: 10.9; Fe: 0.75; Mn: 0.54; Mg: 0.45
43400-2041 | Antal Dec Min | 1 | 2 | 2 | 2 | 2 | 2 | 2 | 2 | 2 | 2 | 2 | 2 | 2 | 4 | 4 | 4 | 4 | 2 | 2 | 2 | 2 | 2 | 1 | 2
43400-2041 | Antal Dec Max | 1 | 2 | 2 | 2 | 2 | 2 | 2 | 2 | 2 | 2 | 2 | 2 | 2 | 4 | 4 | 4 | 4 | 2 | 2 | 2 | 2 | 2 | 1 | 2
43400-2070 | Outer Min | 9 | 0.45 | 0 | 0 | 0.25 | 0 | 0 | 0 | 0 | 0 | 0 | 0 | 0.035 | 0 | 0 | 0 | 0 | 0 | 0 | 0 | 0 | 0 | 80 | 0
43400-2070 | Outer Max | 11 | 0.9 | 0.08 | 0.55 | 0.5 | 0.05 | 0.15 | 0.15 | 0.094 | 0.05 | 0.15 | 0.05 | 0.045 | 0.05 | 0.05 | 0.05 | 0.05 | 0.01 | 0.05 | 0.05 | 0.05 | 0.05 | 100 | 0.05
43400-2070 | Inner Min | Si: 9.2; Fe: 0.5; Mg: 0.35; Sr: 0.04
43400-2070 | Inner Max | Si: 10.9; Fe: 0.85; Mg: 0.49; Sr: 0.043
43400-2070 | Antal Dec Min | 2 | 2 | 2 | 2 | 2 | 2 | 2 | 2 | 3 | 2 | 2 | 2 | 3 | 2 | 2 | 2 | 2 | 2 | 2 | 2 | 2 | 2 | 1 | 2
43400-2070 | Antal Dec Max | 2 | 2 | 2 | 2 | 2 | 2 | 2 | 2 | 3 | 2 | 2 | 2 | 3 | 2 | 2 | 2 | 2 | 2 | 2 | 2 | 2 | 2 | 1 | 2
43400-2100 | Outer Min | 9 | 0.6 | 0 | 0 | 0.25 | 0 | 0 | 0 | 0 | 0 | 0 | 0 | 0 | 0 | 0 | 0 | 0 | 0 | 0 | 0 | 0 | 0 | 80 | 0
43400-2100 | Outer Max | 11 | 0.9 | 0.08 | 0.55 | 0.5 | 0.05 | 0.15 | 0.15 | 0.094 | 0.05 | 0.15 | 0.05 | 0.05 | 0.05 | 0.05 | 0.05 | 0.05 | 0.01 | 0.05 | 0.05 | 0.05 | 0.05 | 100 | 0.05
43400-2100 | Inner Min | Si: 9.2
43400-2100 | Inner Max | Si: 9.9
43400-2100 | Antal Dec Min | 1 | 2 | 2 | 2 | 2 | 2 | 2 | 2 | 3 | 2 | 2 | 2 | 2 | 2 | 2 | 2 | 2 | 2 | 2 | 2 | 2 | 2 | 1 | 2
43400-2100 | Antal Dec Max | 1 | 2 | 2 | 2 | 2 | 2 | 2 | 2 | 3 | 2 | 2 | 2 | 2 | 2 | 2 | 2 | 2 | 2 | 2 | 2 | 2 | 2 | 1 | 2
43400-2220 | Outer Min | 9 | 0.45 | 0 | 0 | 0.25 | 0 | 0 | 0 | 0 | 0 | 0 | 0 | 0 | 0 | 0 | 0 | 0 | 0 | 0 | 0 | 0 | 0 | 80 | 0
43400-2220 | Outer Max | 11 | 0.9 | 0.08 | 0.55 | 0.5 | 0.05 | 0.15 | 0.15 | 0.094 | 0.05 | 0.15 | 0.05 | 0.05 | 0.05 | 0.05 | 0.05 | 0.05 | 0.01 | 0.05 | 0.05 | 0.05 | 0.05 | 100 | 0.05
43400-2220 | Inner Min | Si: 9.2; Fe: 0.5; Mg: 0.35
43400-2220 | Inner Max | Si: 10.9; Fe: 0.85; Mg: 0.49
43400-2220 | Antal Dec Min | 1 | 1 | 2 | 2 | 2 | 4 | 2 | 2 | 3 | 2 | 2 | 4 | 4 | 4 | 4 | 4 | 4 | 4 | 4 | 4 | 4 | 4 | 1 | 4
43400-2220 | Antal Dec Max | 1 | 1 | 2 | 2 | 2 | 4 | 2 | 2 | 3 | 2 | 2 | 4 | 4 | 4 | 4 | 4 | 4 | 4 | 4 | 4 | 4 | 4 | 1 | 4
43400-2270 | Outer Min | 9 | 0.45 | 0 | 0 | 0.25 | 0 | 0 | 0 | 0 | 0 | 0 | 0 | 0 | 0 | 0 | 0 | 0 | 0 | 0 | 0 | 0 | 0 | 80 | 0
43400-2270 | Outer Max | 11 | 0.9 | 0.08 | 0.55 | 0.5 | 0.05 | 0.15 | 0.15 | 0.094 | 0.05 | 0.15 | 0.05 | 0.05 | 0.05 | 0.05 | 0.05 | 0.05 | 0.01 | 0.05 | 0.05 | 0.05 | 0.05 | 100 | 0.05
43400-2270 | Inner Min | Si: 9.2
43400-2270 | Inner Max | Si: 9.9
43400-2270 | Antal Dec Min | 1 | 2 | 2 | 2 | 2 | 2 | 2 | 2 | 3 | 2 | 2 | 2 | 2 | 2 | 2 | 2 | 2 | 2 | 2 | 2 | 2 | 2 | 1 | 2
43400-2270 | Antal Dec Max | 1 | 2 | 2 | 2 | 2 | 2 | 2 | 2 | 3 | 2 | 2 | 2 | 2 | 2 | 2 | 2 | 2 | 2 | 2 | 2 | 2 | 2 | 1 | 2
43400-2290 | Outer Min | 9 | 0.7 | 0 | 0 | 0.25 | 0 | 0 | 0 | 0 | 0 | 0 | 0 | 0 | 0 | 0 | 0 | 0 | 0 | 0 | 0 | 0 | 0 | 80 | 0
43400-2290 | Outer Max | 11 | 0.9 | 0.08 | 0.55 | 0.5 | 0.05 | 0.15 | 0.15 | 0.094 | 0.05 | 0.15 | 0.05 | 0.05 | 0.05 | 0.05 | 0.05 | 0.05 | 0.01 | 0.05 | 0.05 | 0.05 | 0.05 | 100 | 0.05
43400-2290 | Inner Min | Si: 9.2; Fe: 0.75; Mg: 0.35
43400-2290 | Inner Max | Si: 10.9; Fe: 0.85; Mg: 0.4
43400-2290 | Antal Dec Min | 2 | 2 | 3 | 2 | 2 | 2 | 2 | 2 | 3 | 2 | 2 | 2 | 2 | 2 | 2 | 2 | 2 | 2 | 2 | 2 | 2 | 2 | 1 | 2
43400-2290 | Antal Dec Max | 2 | 2 | 3 | 2 | 2 | 2 | 2 | 2 | 3 | 2 | 2 | 2 | 2 | 2 | 2 | 2 | 2 | 2 | 2 | 2 | 2 | 2 | 1 | 2
43400-2291 | Outer Min | 10 | 0.45 | 0 | 0 | 0.2 | 0 | 0 | 0 | 0 | 0 | 0 | 0 | 0 | 0 | 0 | 0 | 0 | 0 | 0 | 0 | 0 | 0 | 80 | 0
43400-2291 | Outer Max | 11 | 0.9 | 0.08 | 0.55 | 0.5 | 0.05 | 0.15 | 0.15 | 0.094 | 0.05 | 0.15 | 0.05 | 0.05 | 0.05 | 0.05 | 0.05 | 0.05 | 0.01 | 0.05 | 0.05 | 0.05 | 0.05 | 100 | 0.05
43400-2291 | Inner Min | Si: 10.2
43400-2291 | Inner Max | Si: 10.9
43400-2291 | Antal Dec Min | 1 | 2 | 2 | 2 | 2 | 2 | 2 | 2 | 3 | 2 | 2 | 2 | 2 | 2 | 2 | 2 | 2 | 2 | 2 | 2 | 2 | 2 | 1 | 2
43400-2291 | Antal Dec Max | 1 | 2 | 2 | 2 | 2 | 2 | 2 | 2 | 3 | 2 | 2 | 2 | 2 | 2 | 2 | 2 | 2 | 2 | 2 | 2 | 2 | 2 | 1 | 2
43400-2351-BLA | Outer Min | 9 | 0.65 | 0 | 0.1 | 0.25 | 0 | 0 | 0 | 0 | 0 | 0 | 0 | 0 | 0 | 0 | 0 | 0 | 0 | 0 | 0 | 0 | 0 | 80 | 0
43400-2351-BLA | Outer Max | 10.5 | 0.85 | 0.05 | 0.4 | 0.45 | 0.05 | 0.05 | 0.08 | 0.05 | 0.05 | 0.15 | 0.05 | 0.05 | 0.05 | 0.003 | 0.05 | 0.003 | 0.01 | 0.05 | 0.05 | 0.05 | 0.05 | 100 | 0.05
43400-2351-BLA | Inner Min | Si: 9.2; Fe: 0.7; Mn: 0.15; Mg: 0.35
43400-2351-BLA | Inner Max | Si: 10.4; Fe: 0.8; Mn: 0.39; Mg: 0.4
43400-2351-BLA | Antal Dec Min | 2 | 2 | 2 | 2 | 2 | 2 | 2 | 2 | 2 | 2 | 2 | 2 | 2 | 2 | 4 | 2 | 4 | 2 | 2 | 2 | 2 | 2 | 1 | 2
43400-2351-BLA | Antal Dec Max | 2 | 2 | 2 | 2 | 2 | 2 | 2 | 2 | 2 | 2 | 2 | 2 | 2 | 2 | 4 | 2 | 4 | 2 | 2 | 2 | 2 | 2 | 1 | 2
43400-2351-BRA | Outer Min | 9 | 0.65 | 0 | 0.1 | 0.25 | 0 | 0 | 0 | 0 | 0 | 0 | 0 | 0 | 0 | 0 | 0 | 0 | 0 | 0 | 0 | 0 | 0 | 80 | 0
43400-2351-BRA | Outer Max | 10.5 | 0.85 | 0.05 | 0.4 | 0.45 | 0.05 | 0.05 | 0.08 | 0.094 | 0.05 | 0.15 | 0.05 | 0.05 | 0.05 | 0.003 | 0.05 | 0.003 | 0.01 | 0.05 | 0.05 | 0.05 | 0.05 | 100 | 0.05
43400-2351-BRA | Inner Min | Si: 9.2; Fe: 0.7; Mn: 0.15; Mg: 0.35
43400-2351-BRA | Inner Max | Si: 10.4; Fe: 0.8; Mn: 0.39; Mg: 0.4
43400-2351-BRA | Antal Dec Min | 2 | 2 | 2 | 2 | 2 | 2 | 2 | 2 | 3 | 2 | 2 | 2 | 2 | 2 | 4 | 2 | 4 | 2 | 2 | 2 | 2 | 2 | 1 | 2
43400-2351-BRA | Antal Dec Max | 2 | 2 | 2 | 2 | 2 | 2 | 2 | 2 | 3 | 2 | 2 | 2 | 2 | 2 | 4 | 2 | 4 | 2 | 2 | 2 | 2 | 2 | 1 | 2
43400-2351-WEI | Outer Min | 9 | 0.65 | 0 | 0.1 | 0.25 | 0 | 0 | 0 | 0 | 0 | 0 | 0 | 0 | 0 | 0 | 0 | 0 | 0 | 0 | 0 | 0 | 0 | 80 | 0
43400-2351-WEI | Outer Max | 10.5 | 0.85 | 0.05 | 0.4 | 0.45 | 0.05 | 0.05 | 0.08 | 0.05 | 0.05 | 0.15 | 0.05 | 0.05 | 0.05 | 0.003 | 0.05 | 0.003 | 0.01 | 0.05 | 0.05 | 0.05 | 0.05 | 100 | 0.05
43400-2351-WEI | Inner Min | Si: 9.2; Fe: 0.7; Mn: 0.15; Mg: 0.35
43400-2351-WEI | Inner Max | Si: 10.4; Fe: 0.8; Mn: 0.39; Mg: 0.4
43400-2351-WEI | Antal Dec Min | 2 | 2 | 2 | 2 | 2 | 2 | 2 | 2 | 2 | 2 | 2 | 2 | 2 | 2 | 4 | 2 | 4 | 2 | 2 | 2 | 2 | 2 | 1 | 2
43400-2351-WEI | Antal Dec Max | 2 | 2 | 2 | 2 | 2 | 2 | 2 | 2 | 2 | 2 | 2 | 2 | 2 | 2 | 4 | 2 | 4 | 2 | 2 | 2 | 2 | 2 | 1 | 2
43400-2352-OHN | Outer Min | 9 | 0.6 | 0 | 0 | 0.25 | 0 | 0 | 0 | 0 | 0 | 0 | 0 | 0 | 0 | 0 | 0 | 0 | 0 | 0 | 0 | 0 | 0 | 80 | 0
43400-2352-OHN | Outer Max | 11 | 0.9 | 0.08 | 0.55 | 0.5 | 0.05 | 0.15 | 0.15 | 0.094 | 0.05 | 0.15 | 0.05 | 0.05 | 0.05 | 0.05 | 0.05 | 0.05 | 0.05 | 0.05 | 0.05 | 0.05 | 0.05 | 100 | 0.05
43400-2352-OHN | Inner Min | Si: 9.2; Fe: 0.65
43400-2352-OHN | Inner Max | Si: 9.9; Fe: 0.89
43400-2352-OHN | Antal Dec Min | 2 | 2 | 2 | 2 | 2 | 2 | 2 | 2 | 3 | 2 | 2 | 2 | 2 | 2 | 2 | 2 | 2 | 2 | 2 | 2 | 2 | 2 | 1 | 2
43400-2352-OHN | Antal Dec Max | 2 | 2 | 2 | 2 | 2 | 2 | 2 | 2 | 3 | 2 | 2 | 2 | 2 | 2 | 2 | 2 | 2 | 2 | 2 | 2 | 2 | 2 | 1 | 2
43400-2358-OHN | Outer Min | 9 | 0.75 | 0 | 0.3 | 0.35 | 0 | 0 | 0 | 0 | 0 | 0 | 0 | 0 | 0 | 0 | 0 | 0 | 0 | 0 | 0 | 0 | 0 | 80 | 0
43400-2358-OHN | Outer Max | 11 | 0.95 | 0.07 | 0.55 | 0.5 | 0.05 | 0.15 | 0.15 | 0.094 | 0.05 | 0.15 | 0.05 | 0.05 | 0.01 | 0.05 | 0.01 | 0.003 | 0.0075 | 0.05 | 0.05 | 0.05 | 0.05 | 100 | 0.1
43400-2358-OHN | Inner Min | Si: 9.2; Fe: 0.8; Mn: 0.32; Mg: 0.45
43400-2358-OHN | Inner Max | Si: 10.9; Fe: 0.9; Mn: 0.54; Mg: 0.49
43400-2358-OHN | Antal Dec Min | 2 | 2 | 2 | 2 | 2 | 2 | 2 | 2 | 3 | 2 | 2 | 2 | 2 | 3 | 2 | 3 | 4 | 4 | 2 | 2 | 2 | 2 | 1 | 2
43400-2358-OHN | Antal Dec Max | 2 | 2 | 2 | 2 | 2 | 2 | 2 | 2 | 3 | 2 | 2 | 2 | 2 | 3 | 2 | 3 | 4 | 4 | 2 | 2 | 2 | 2 | 1 | 2
43400-2358-ORA | Outer Min | 9 | 0.75 | 0 | 0.3 | 0.35 | 0 | 0 | 0 | 0 | 0 | 0 | 0 | 0 | 0 | 0 | 0 | 0 | 0 | 0 | 0 | 0 | 0 | 80 | 0
43400-2358-ORA | Outer Max | 11 | 0.95 | 0.07 | 0.55 | 0.5 | 0.05 | 0.15 | 0.15 | 0.094 | 0.05 | 0.15 | 0.05 | 0.05 | 0.01 | 0.05 | 0.01 | 0.003 | 0.0075 | 0.05 | 0.05 | 0.05 | 0.05 | 100 | 0.1
43400-2358-ORA | Inner Min | Si: 9.2; Fe: 0.8; Mn: 0.32; Mg: 0.45
43400-2358-ORA | Inner Max | Si: 10.9; Fe: 0.9; Mn: 0.54; Mg: 0.49
43400-2358-ORA | Antal Dec Min | 2 | 2 | 2 | 2 | 2 | 2 | 2 | 2 | 3 | 2 | 2 | 2 | 2 | 3 | 2 | 3 | 4 | 4 | 2 | 2 | 2 | 2 | 1 | 2
43400-2358-ORA | Antal Dec Max | 2 | 2 | 2 | 2 | 2 | 2 | 2 | 2 | 3 | 2 | 2 | 2 | 2 | 3 | 2 | 3 | 4 | 4 | 2 | 2 | 2 | 2 | 1 | 2
43400-2370 | Outer Min | 9 | 0.45 | 0 | 0 | 0.25 | 0 | 0 | 0 | 0 | 0 | 0 | 0 | 0 | 0 | 0 | 0 | 0 | 0 | 0 | 0 | 0 | 0 | 80 | 0
43400-2370 | Outer Max | 11 | 0.9 | 0.08 | 0.55 | 0.5 | 0.05 | 0.15 | 0.15 | 0.094 | 0.05 | 0.15 | 0.05 | 0.05 | 0.05 | 0.05 | 0.05 | 0.05 | 0.01 | 0.05 | 0.05 | 0.05 | 0.05 | 100 | 0.05
43400-2370 | Inner Min | Si: 9.2; Fe: 0.5; Mg: 0.35
43400-2370 | Inner Max | Si: 10.9; Fe: 0.85; Mg: 0.49
43400-2370 | Antal Dec Min | 1 | 1 | 2 | 2 | 2 | 4 | 2 | 2 | 3 | 2 | 2 | 4 | 4 | 4 | 4 | 4 | 4 | 4 | 4 | 4 | 4 | 4 | 1 | 4
43400-2370 | Antal Dec Max | 1 | 1 | 2 | 2 | 2 | 4 | 2 | 2 | 3 | 2 | 2 | 4 | 4 | 4 | 4 | 4 | 4 | 4 | 4 | 4 | 4 | 4 | 1 | 4
43400-2390 | Outer Min | 9.5 | 0.75 | 0 | 0 | 0.25 | 0 | 0 | 0 | 0 | 0 | 0 | 0 | 0 | 0 | 0 | 0 | 0 | 0 | 0 | 0 | 0 | 0 | 80 | 0
43400-2390 | Outer Max | 11 | 0.9 | 0.08 | 0.55 | 0.5 | 0.05 | 0.15 | 0.15 | 0.094 | 0.05 | 0.15 | 0.05 | 0.05 | 0.05 | 0.05 | 0.05 | 0.05 | 0.01 | 0.05 | 0.05 | 0.05 | 0.05 | 100 | 0.05
43400-2390 | Inner Min | Si: 9.7; Fe: 0.8; Mg: 0.35
43400-2390 | Inner Max | Si: 10.9; Fe: 0.88; Mg: 0.49
43400-2390 | Antal Dec Min | 1 | 1 | 2 | 2 | 2 | 2 | 2 | 2 | 3 | 2 | 2 | 2 | 2 | 2 | 2 | 2 | 2 | 2 | 2 | 2 | 2 | 2 | 1 | 2
43400-2390 | Antal Dec Max | 1 | 1 | 2 | 2 | 2 | 2 | 2 | 2 | 3 | 2 | 2 | 2 | 2 | 2 | 2 | 2 | 2 | 2 | 2 | 2 | 2 | 2 | 1 | 2
43400-2420 | Outer Min | 9 | 0.45 | 0 | 0 | 0.25 | 0 | 0 | 0 | 0 | 0 | 0 | 0 | 0 | 0 | 0 | 0 | 0 | 0 | 0 | 0 | 0 | 0 | 80 | 0
43400-2420 | Outer Max | 11 | 0.9 | 0.08 | 0.55 | 0.5 | 0.05 | 0.15 | 0.15 | 0.094 | 0.05 | 0.15 | 0.05 | 0.05 | 0.05 | 0.05 | 0.05 | 0.05 | 0.01 | 0.05 | 0.05 | 0.05 | 0.05 | 100 | 0.05
43400-2420 | Inner Min | Si: 9.2
43400-2420 | Inner Max | Si: 9.9
43400-2420 | Antal Dec Min | 1 | 2 | 2 | 2 | 2 | 2 | 2 | 2 | 3 | 2 | 2 | 2 | 2 | 2 | 2 | 2 | 2 | 2 | 2 | 2 | 2 | 2 | 1 | 2
43400-2420 | Antal Dec Max | 1 | 2 | 2 | 2 | 2 | 2 | 2 | 2 | 3 | 2 | 2 | 2 | 2 | 2 | 2 | 2 | 2 | 2 | 2 | 2 | 2 | 2 | 1 | 2
43400-2510 | Outer Min | 9 | 0.45 | 0 | 0 | 0.25 | 0 | 0 | 0 | 0 | 0 | 0 | 0 | 0 | 0 | 0 | 0 | 0 | 0 | 0 | 0 | 0 | 0 | 80 | 0
43400-2510 | Outer Max | 11 | 0.9 | 0.08 | 0.55 | 0.5 | 0.05 | 0.15 | 0.15 | 0.094 | 0.05 | 0.15 | 0.05 | 0.05 | 0.05 | 0.05 | 0.05 | 0.05 | 0.01 | 0.05 | 0.05 | 0.05 | 0.05 | 100 | 0.05
43400-2510 | Inner Min | Si: 9.2; Fe: 0.5; Mg: 0.35
43400-2510 | Inner Max | Si: 10.9; Fe: 0.85; Mg: 0.49
43400-2510 | Antal Dec Min | 1 | 2 | 2 | 2 | 2 | 2 | 2 | 2 | 3 | 2 | 2 | 2 | 2 | 2 | 2 | 2 | 2 | 2 | 2 | 2 | 2 | 2 | 1 | 2
43400-2510 | Antal Dec Max | 1 | 2 | 2 | 2 | 2 | 2 | 2 | 2 | 3 | 2 | 2 | 2 | 2 | 2 | 2 | 2 | 2 | 2 | 2 | 2 | 2 | 2 | 1 | 2
43400-2570 | Outer Min | 9 | 0.45 | 0 | 0 | 0.25 | 0 | 0 | 0 | 0 | 0 | 0 | 0 | 0 | 0 | 0 | 0 | 0 | 0 | 0 | 0 | 0 | 0 | 80 | 0
43400-2570 | Outer Max | 11 | 0.9 | 0.08 | 0.55 | 0.5 | 0.05 | 0.15 | 0.15 | 0.094 | 0.05 | 0.15 | 0.05 | 0.05 | 0.05 | 0.05 | 0.05 | 0.05 | 0.01 | 0.05 | 0.05 | 0.05 | 0.05 | 100 | 0.05
43400-2570 | Inner Min | Si: 9.2; Fe: 0.5; Mg: 0.3
43400-2570 | Inner Max | Si: 9.9; Fe: 0.89; Mg: 0.49
43400-2570 | Antal Dec Min | 1 | 1 | 2 | 2 | 1 | 2 | 2 | 2 | 3 | 2 | 2 | 2 | 2 | 2 | 2 | 2 | 2 | 2 | 2 | 2 | 2 | 2 | 1 | 2
43400-2570 | Antal Dec Max | 1 | 1 | 2 | 2 | 1 | 2 | 2 | 2 | 3 | 2 | 2 | 2 | 2 | 2 | 2 | 2 | 2 | 2 | 2 | 2 | 2 | 2 | 1 | 2
43400-2590 | Outer Min | 10 | 0.6 | 0 | 0.3 | 0.25 | 0 | 0 | 0 | 0 | 0 | 0.11 | 0 | 0 | 0 | 0 | 0 | 0 | 0 | 0 | 0 | 0 | 0 | 80 | 0
43400-2590 | Outer Max | 11 | 0.8 | 0.08 | 0.48 | 0.5 | 0.03 | 0.13 | 0.13 | 0.085 | 0.05 | 0.15 | 0.002 | 0.002 | 0.005 | 0.006 | 0.03 | 0.002 | 0.0075 | 0.03 | 0.03 | 0.03 | 0.03 | 100 | 0.03
43400-2590 | Inner Min | Si: 10.2; Fe: 0.65; Mn: 0.35; Mg: 0.35; Ti: 0.13
43400-2590 | Inner Max | Si: 10.9; Fe: 0.79; Mn: 0.47; Mg: 0.49; Ti: 0.14
43400-2590 | Antal Dec Min | 1 | 2 | 3 | 2 | 2 | 2 | 2 | 2 | 3 | 2 | 2 | 4 | 4 | 4 | 4 | 2 | 4 | 4 | 2 | 2 | 2 | 2 | 1 | 2
43400-2590 | Antal Dec Max | 1 | 2 | 3 | 2 | 2 | 2 | 2 | 2 | 3 | 2 | 2 | 4 | 4 | 4 | 4 | 2 | 4 | 4 | 2 | 2 | 2 | 2 | 1 | 2
43400-2620 | Outer Min | 9.2 | 0.5 | 0 | 0.2 | 0.35 | 0 | 0 | 0 | 0 | 0 | 0 | 0 | 0 | 0 | 0.0015 | 0 | 0 | 0 | 0 | 0 | 0 | 0 | 80 | 0
43400-2620 | Outer Max | 10.7 | 0.65 | 0.05 | 0.4 | 0.5 | 0.05 | 0.15 | 0.05 | 0.094 | 0.05 | 0.15 | 0.0005 | 0.05 | 0.05 | 0.003 | 0.05 | 0.003 | 0.01 | 0.05 | 0.05 | 0.05 | 0.05 | 100 | 0.05
43400-2620 | Inner Min | Si: 9.4; Fe: 0.55; Mn: 0.22; Mg: 0.4; P: 0.002
43400-2620 | Inner Max | Si: 10.6; Fe: 0.6; Mn: 0.39; Mg: 0.49; P: 0.0025
43400-2620 | Antal Dec Min | 1 | 2 | 2 | 1 | 1 | 2 | 2 | 2 | 3 | 2 | 2 | 4 | 2 | 2 | 4 | 2 | 3 | 3 | 2 | 2 | 2 | 2 | 1 | 2
43400-2620 | Antal Dec Max | 1 | 2 | 2 | 1 | 1 | 2 | 2 | 2 | 3 | 2 | 2 | 4 | 2 | 2 | 4 | 2 | 3 | 3 | 2 | 2 | 2 | 2 | 1 | 2
43400-2630 | Outer Min | 9 | 0.75 | 0 |  | 0.3 | 0 | 0 | 0 | 0 | 0 | 0 | 0 | 0 | 0 | 0 | 0 | 0 | 0 | 0 | 0 | 0 | 0 | 80 | 0
43400-2630 | Outer Max | 11 | 0.9 | 0.06 | 0.2 | 0.5 | 0.05 | 0.15 | 0.15 | 0.08 | 0.05 | 0.15 | 0.05 | 0.05 | 0.05 | 0.05 | 0.05 | 0.05 | 0.01 | 0.05 | 0.05 | 0.05 | 0.05 | 100 | 0.05
43400-2630 | Inner Min | Si: 9.2; Fe: 0.8; Mg: 0.4
43400-2630 | Inner Max | Si: 10.9; Fe: 0.85; Cu: 0.05; Mg: 0.48
43400-2630 | Antal Dec Min | 2 | 2 | 3 | 2 | 2 | 2 | 2 | 2 | 2 | 2 | 2 | 2 | 2 | 2 | 2 | 2 | 2 | 2 | 2 | 2 | 2 | 2 | 1 | 2
43400-2630 | Antal Dec Max | 2 | 2 | 3 | 2 | 2 | 2 | 2 | 2 | 2 | 2 | 2 | 2 | 2 | 2 | 2 | 2 | 2 | 2 | 2 | 2 | 2 | 2 | 1 | 2
43400-2700 | Outer Min | 9 | 0.45 | 0 | 0 | 0.25 | 0 | 0 | 0 | 0 | 0 | 0 | 0 | 0 | 0 | 0 | 0 | 0 | 0 | 0 | 0 | 0 | 0 | 80 | 0
43400-2700 | Outer Max | 11 | 0.9 | 0.08 | 0.55 | 0.5 | 0.05 | 0.15 | 0.15 | 0.094 | 0.05 | 0.15 | 0.05 | 0.05 | 0.05 | 0.05 | 0.05 | 0.05 | 0.01 | 0.05 | 0.05 | 0.05 | 0.05 | 100 | 0.05
43400-2700 | Inner Min | Si: 9.2; Fe: 0.5; Mg: 0.35
43400-2700 | Inner Max | Si: 10.9; Fe: 0.85; Mg: 0.49
43400-2700 | Antal Dec Min | 1 | 1 | 2 | 2 | 2 | 4 | 2 | 2 | 3 | 2 | 2 | 4 | 4 | 4 | 4 | 4 | 4 | 4 | 4 | 4 | 4 | 4 | 1 | 4
43400-2700 | Antal Dec Max | 1 | 1 | 2 | 2 | 2 | 4 | 2 | 2 | 3 | 2 | 2 | 4 | 4 | 4 | 4 | 4 | 4 | 4 | 4 | 4 | 4 | 4 | 1 | 4
43400-2900 | Outer Min | 9 | 0.65 | 0 | 0.2 | 0.25 | 0 | 0 | 0 | 0 | 0 | 0 | 0 | 0 | 0 | 0 | 0 | 0 | 0 | 0 | 0 | 0 | 0 | 80 | 0
43400-2900 | Outer Max | 11 | 0.85 | 0.08 | 0.4 | 0.5 | 0.05 | 0.15 | 0.15 | 0.05 | 0.05 | 0.15 | 0.05 | 0.05 | 0.05 | 0.05 | 0.05 | 0.05 | 0.01 | 0.05 | 0.05 | 0.05 | 0.05 | 100 | 0.05
43400-2900 | Inner Min | Si: 9.2; Fe: 0.7; Mn: 0.22; Mg: 0.35
43400-2900 | Inner Max | Si: 10.9; Fe: 0.83; Mn: 0.39; Mg: 0.49
43400-2900 | Antal Dec Min | 2 | 2 | 2 | 2 | 2 | 2 | 2 | 2 | 3 | 2 | 2 | 2 | 2 | 2 | 2 | 2 | 2 | 2 | 2 | 2 | 2 | 2 | 1 | 2
43400-2900 | Antal Dec Max | 2 | 2 | 2 | 2 | 2 | 2 | 2 | 2 | 3 | 2 | 2 | 2 | 2 | 2 | 2 | 2 | 2 | 2 | 2 | 2 | 2 | 2 | 1 | 2
43400-4490 | Outer Min | 9 | 0.45 | 0 | 0 | 0.25 | 0 | 0 | 0 | 0 | 0 | 0 | 0 | 0 | 0 | 0 | 0 | 0 | 0 | 0 | 0 | 0 | 0 | 80 | 0
43400-4490 | Outer Max | 11 | 0.9 | 0.08 | 0.55 | 0.5 | 0.05 | 0.15 | 0.15 | 0.094 | 0.05 | 0.15 | 0.05 | 0.05 | 0.05 | 0.05 | 0.05 | 0.05 | 0.01 | 0.05 | 0.05 | 0.05 | 0.05 | 100 | 0.05
43400-4490 | Inner Min | Si: 9.2
43400-4490 | Inner Max | Si: 9.9
43400-4490 | Antal Dec Min | 1 | 2 | 2 | 2 | 2 | 2 | 2 | 2 | 3 | 2 | 2 | 2 | 2 | 2 | 2 | 2 | 2 | 2 | 2 | 2 | 2 | 2 | 1 | 2
43400-4490 | Antal Dec Max | 1 | 2 | 2 | 2 | 2 | 2 | 2 | 2 | 3 | 2 | 2 | 2 | 2 | 2 | 2 | 2 | 2 | 2 | 2 | 2 | 2 | 2 | 1 | 2
43400-4510 | Outer Min | 9 | 0.6 | 0 | 0.25 | 0.25 | 0 | 0 | 0 | 0 | 0 | 0 | 0 | 0 | 0 | 0 | 0 | 0 | 0 | 0 | 0 | 0 | 0 | 80 | 0
43400-4510 | Outer Max | 11 | 0.8 | 0.06 | 0.55 | 0.5 | 0.05 | 0.15 | 0.15 | 0.094 | 0.05 | 0.15 | 0.05 | 0.05 | 0.05 | 0.05 | 0.05 | 0.05 | 0.01 | 0.05 | 0.05 | 0.05 | 0.05 | 100 | 0.05
43400-4510 | Inner Min | Si: 9.2; Fe: 0.65; Mn: 0.27; Mg: 0.35
43400-4510 | Inner Max | Si: 10.9; Fe: 0.75; Cu: 0.05; Mn: 0.54; Mg: 0.48
43400-4510 | Antal Dec Min | 1 | 2 | 3 | 2 | 2 | 2 | 2 | 2 | 3 | 2 | 2 | 2 | 2 | 2 | 2 | 2 | 2 | 2 | 2 | 2 | 2 | 2 | 1 | 2
43400-4510 | Antal Dec Max | 1 | 2 | 3 | 2 | 2 | 2 | 2 | 2 | 3 | 2 | 2 | 2 | 2 | 2 | 2 | 2 | 2 | 2 | 2 | 2 | 2 | 2 | 1 | 2
43400-4710 | Outer Min | 9.5 | 0.7 | 0 | 0.2 | 0.25 | 0 | 0 | 0 | 0 | 0 | 0 | 0 | 0 | 0 | 0 | 0 | 0 | 0 | 0 | 0 | 0 | 0 | 80 | 0
43400-4710 | Outer Max | 11 | 0.9 | 0.07 | 0.4 | 0.5 | 0.05 | 0.15 | 0.15 | 0.094 | 0.05 | 0.15 | 0.05 | 0.05 | 0.05 | 0.05 | 0.05 | 0.05 | 0.01 | 0.05 | 0.05 | 0.05 | 0.05 | 100 | 0.05
43400-4710 | Inner Min | Si: 9.7; Fe: 0.75; Mn: 0.22; Mg: 0.35
43400-4710 | Inner Max | Si: 10.9; Fe: 0.85; Mn: 0.39; Mg: 0.49
43400-4710 | Antal Dec Min | 2 | 2 | 3 | 2 | 2 | 2 | 2 | 2 | 3 | 2 | 2 | 2 | 2 | 2 | 2 | 2 | 2 | 2 | 2 | 2 | 2 | 2 | 1 | 2
43400-4710 | Antal Dec Max | 2 | 2 | 3 | 2 | 2 | 2 | 2 | 2 | 3 | 2 | 2 | 2 | 2 | 2 | 2 | 2 | 2 | 2 | 2 | 2 | 2 | 2 | 1 | 2
43400-4730 | Outer Min | 9 | 0.7 | 0 | 0.3 | 0.4 | 0 | 0 | 0 | 0 | 0 | 0 | 0 | 0 | 0 | 0 | 0 | 0 | 0 | 0 | 0 | 0 | 0 | 80 | 0
43400-4730 | Outer Max | 11 | 0.9 | 0.08 | 0.4 | 0.5 | 0.05 | 0.15 | 0.15 | 0.094 | 0.05 | 0.15 | 0.05 | 0.05 | 0.05 | 0.05 | 0.05 | 0.003 | 0.0012 | 0.05 | 0.05 | 0.05 | 0.05 | 100 | 0.05
43400-4730 | Inner Min | Si: 9.2; Fe: 0.75; Mn: 0.32; Mg: 0.45
43400-4730 | Inner Max | Si: 10.9; Fe: 0.85; Mn: 0.39; Mg: 0.49
43400-4730 | Antal Dec Min | 1 | 1 | 2 | 1 | 2 | 2 | 2 | 2 | 3 | 2 | 2 | 2 | 2 | 2 | 2 | 2 | 3 | 4 | 2 | 2 | 2 | 2 | 1 | 2
43400-4730 | Antal Dec Max | 1 | 1 | 2 | 1 | 2 | 2 | 2 | 2 | 3 | 2 | 2 | 2 | 2 | 2 | 2 | 2 | 3 | 4 | 2 | 2 | 2 | 2 | 1 | 2
43400-4900 | Outer Min | 9 | 0.75 | 0 | 0.3 | 0.3 | 0 | 0 | 0 | 0 | 0 | 0 | 0 | 0 | 0 | 0 | 0 | 0 | 0 | 0 | 0 | 0 | 0 | 80 | 0
43400-4900 | Outer Max | 11 | 0.95 | 0.07 | 0.55 | 0.5 | 0.05 | 0.15 | 0.15 | 0.094 | 0.05 | 0.15 | 0.05 | 0.05 | 0.01 | 0.05 | 0.01 | 0.003 | 0.0075 | 0.05 | 0.05 | 0.05 | 0.05 | 100 | 0.05
43400-4900 | Inner Min | Si: 9.2; Fe: 0.8; Mn: 0.32; Mg: 0.35
43400-4900 | Inner Max | Si: 10.9; Fe: 0.9; Mn: 0.54; Mg: 0.45
43400-4900 | Antal Dec Min | 1 | 2 | 2 | 2 | 2 | 2 | 2 | 2 | 3 | 2 | 2 | 2 | 2 | 3 | 2 | 3 | 4 | 4 | 2 | 2 | 2 | 2 | 1 | 2
43400-4900 | Antal Dec Max | 1 | 2 | 2 | 2 | 2 | 2 | 2 | 2 | 3 | 2 | 2 | 2 | 2 | 3 | 2 | 3 | 4 | 4 | 2 | 2 | 2 | 2 | 1 | 2
43400-5060 | Outer Min | 10 | 0.45 | 0 | 0.13 | 0.4 | 0 | 0 | 0 | 0 | 0 | 0 | 0 | 0 | 0 | 0 | 0 | 0 | 0 | 0 | 0 | 0 | 0 | 80 | 0
43400-5060 | Outer Max | 11 | 0.9 | 0.08 | 0.45 | 0.5 | 0.05 | 0.15 | 0.15 | 0.02 | 0.05 | 0.15 | 0.05 | 0.05 | 0.05 | 0.05 | 0.05 | 0.05 | 0.01 | 0.05 | 0.05 | 0.05 | 0.05 | 100 | 0.05
43400-5060 | Inner Min | Si: 10.2; Fe: 0.5; Mn: 0.21; Mg: 0.45
43400-5060 | Inner Max | Si: 10.9; Fe: 0.85; Mn: 0.44; Mg: 0.49
43400-5060 | Antal Dec Min | 1 | 2 | 2 | 2 | 2 | 2 | 2 | 2 | 2 | 2 | 2 | 2 | 2 | 2 | 2 | 2 | 2 | 2 | 2 | 2 | 2 | 2 | 1 | 2
43400-5060 | Antal Dec Max | 1 | 2 | 2 | 2 | 2 | 2 | 2 | 2 | 2 | 2 | 2 | 2 | 2 | 2 | 2 | 2 | 2 | 2 | 2 | 2 | 2 | 2 | 1 | 2
43400-5311 | Outer Min | 10.5 | 0.6 | 0 | 0.2 | 0.25 | 0 | 0 | 0 | 0 | 0 | 0 | 0 | 0 | 0 | 0 | 0 | 0 | 0 | 0 | 0 | 0 | 0 | 80 | 0
43400-5311 | Outer Max | 11 | 0.8 | 0.08 | 0.4 | 0.3 | 0.05 | 0.05 | 0.15 | 0.05 | 0.05 | 0.05 | 0.05 | 0.05 | 0.05 | 0.05 | 0.05 | 0.05 | 0.01 | 0.05 | 0.05 | 0.05 | 0.05 | 100 | 0.05
43400-5311 | Inner Min | Si: 10.7; Fe: 0.65; Mn: 0.22; Mg: 0.27
43400-5311 | Inner Max | Si: 10.9; Fe: 0.75; Mn: 0.39; Mg: 0.29
43400-5311 | Antal Dec Min | 1 | 1 | 2 | 1 | 2 | 2 | 2 | 2 | 2 | 2 | 2 | 2 | 2 | 2 | 2 | 2 | 2 | 2 | 2 | 2 | 2 | 2 | 1 | 2
43400-5311 | Antal Dec Max | 1 | 1 | 2 | 1 | 2 | 2 | 2 | 2 | 2 | 2 | 2 | 2 | 2 | 2 | 2 | 2 | 2 | 2 | 2 | 2 | 2 | 2 | 1 | 2
43400-5810 | Outer Min | 9 | 0.45 | 0 | 0 | 0.25 | 0 | 0 | 0 | 0 | 0 | 0 | 0 | 0 | 0 | 0 | 0 | 0 | 0 | 0 | 0 | 0 | 0 | 80 | 0
43400-5810 | Outer Max | 11 | 0.9 | 0.08 | 0.55 | 0.5 | 0.05 | 0.15 | 0.15 | 0.094 | 0.05 | 0.15 | 0.05 | 0.05 | 0.05 | 0.05 | 0.05 | 0.05 | 0.01 | 0.05 | 0.05 | 0.05 | 0.05 | 100 | 0.05
43400-5810 | Inner Min | Si: 9.2; Fe: 0.5; Mg: 0.35
43400-5810 | Inner Max | Si: 10.9; Fe: 0.85; Mg: 0.49
43400-5810 | Antal Dec Min | 1 | 2 | 2 | 2 | 2 | 2 | 2 | 2 | 3 | 2 | 2 | 2 | 2 | 2 | 2 | 2 | 2 | 4 | 2 | 2 | 2 | 2 | 1 | 2
43400-5810 | Antal Dec Max | 1 | 2 | 2 | 2 | 2 | 2 | 2 | 2 | 3 | 2 | 2 | 2 | 2 | 2 | 2 | 2 | 2 | 4 | 2 | 2 | 2 | 2 | 1 | 2
43400-6730 | Outer Min | 9 | 0 | 0 | 0.5 | 0.2 | 0 | 0 | 0 | 0 | 0 | 0 | 0 | 0 | 0 | 0 | 0 | 0 | 0 | 0 | 0 | 0 | 0 | 80 | 0
43400-6730 | Outer Max | 11 | 0.35 | 0.08 | 0.8 | 0.3 | 0.05 | 0.15 | 0.15 | 0.094 | 0.05 | 0.15 | 0.05 | 0.05 | 0.05 | 0.05 | 0.05 | 0.05 | 0.01 | 0.05 | 0.05 | 0.05 | 0.05 | 100 | 0.05
43400-6730 | Inner Min | Si: 9.2; Mn: 0.52; Mg: 0.25
43400-6730 | Inner Max | Si: 10.9; Fe: 0.3; Mn: 0.79; Mg: 0.29
43400-6730 | Antal Dec Min | 1 | 2 | 2 | 1 | 1 | 2 | 2 | 2 | 3 | 2 | 2 | 2 | 2 | 2 | 2 | 2 | 2 | 2 | 2 | 2 | 2 | 2 | 1 | 2
43400-6730 | Antal Dec Max | 1 | 2 | 2 | 1 | 1 | 2 | 2 | 2 | 3 | 2 | 2 | 2 | 2 | 2 | 2 | 2 | 2 | 2 | 2 | 2 | 2 | 2 | 1 | 2
43400-7100 | Outer Min | 9 | 0.85 | 0 | 0 | 0.3 | 0 | 0 | 0 | 0 | 0 | 0 | 0 | 0 | 0 | 0 | 0 | 0 | 0 | 0 | 0 | 0 | 0 | 80 | 0
43400-7100 | Outer Max | 11 | 1.1 | 0.1 | 0.5 | 0.5 | 0.05 | 0.05 | 0.3 | 0.05 | 0.05 | 0.15 | 0.05 | 0.05 | 0.05 | 0.05 | 0.05 | 0.05 | 0.01 | 0.05 | 0.05 | 0.05 | 0.05 | 100 | 0.05
43400-7100 | Inner Min | Si: 9.2; Fe: 0.9; Mg: 0.4
43400-7100 | Inner Max | Si: 10.9; Fe: 1.05; Mg: 0.49
43400-7100 | Antal Dec Min | 1 | 1 | 2 | 1 | 1 | 2 | 2 | 2 | 2 | 2 | 2 | 2 | 2 | 2 | 2 | 2 | 2 | 2 | 2 | 2 | 2 | 2 | 1 | 2
43400-7100 | Antal Dec Max | 1 | 1 | 2 | 1 | 1 | 2 | 2 | 2 | 2 | 2 | 2 | 2 | 2 | 2 | 2 | 2 | 2 | 2 | 2 | 2 | 2 | 2 | 1 | 2
43400-7150 | Outer Min | 10 | 0.7 | 0 | 0.25 | 0.25 | 0 | 0 | 0 | 0 | 0 | 0 | 0 | 0 | 0 | 0 | 0 | 0 | 0 | 0 | 0 | 0 | 0 | 80 | 0
43400-7150 | Outer Max | 11 | 0.9 | 0.08 | 0.55 | 0.5 | 0.05 | 0.15 | 0.15 | 0.09 | 0.05 | 0.15 | 0.05 | 0.05 | 0.05 | 0.05 | 0.05 | 0.05 | 0.009 | 0.05 | 0.05 | 0.05 | 0.05 | 100 | 0.05
43400-7150 | Inner Min | Si: 10.2; Fe: 0.8; Mn: 0.3; Mg: 0.3
43400-7150 | Inner Max | Si: 10.9; Fe: 0.85; Mn: 0.54; Mg: 0.49
43400-7150 | Antal Dec Min | 1 | 2 | 2 | 2 | 2 | 2 | 2 | 2 | 3 | 2 | 2 | 2 | 2 | 2 | 2 | 2 | 2 | 3 | 2 | 2 | 2 | 2 | 1 | 2
43400-7150 | Antal Dec Max | 1 | 2 | 2 | 2 | 2 | 2 | 2 | 2 | 3 | 2 | 2 | 2 | 2 | 2 | 2 | 2 | 2 | 3 | 2 | 2 | 2 | 2 | 1 | 2
43400-7230 | Outer Min | 9 | 0.45 | 0 | 0 | 0.25 | 0 | 0 | 0 | 0 | 0 | 0 | 0 | 0 | 0 | 0 | 0 | 0 | 0 | 0 | 0 | 0 | 0 | 80 | 0
43400-7230 | Outer Max | 11 | 0.9 | 0.08 | 0.55 | 0.5 | 0.05 | 0.15 | 0.15 | 0.094 | 0.05 | 0.15 | 0.05 | 0.05 | 0.0025 | 0.0025 | 0.0035 | 0.002 | 0.01 | 0.05 | 0.05 | 0.05 | 0.05 | 100 | 0.05
43400-7230 | Inner Min | Si: 9.2
43400-7230 | Inner Max | Si: 9.9
43400-7230 | Antal Dec Min | 2 | 2 | 2 | 2 | 2 | 2 | 2 | 2 | 3 | 2 | 2 | 2 | 2 | 4 | 4 | 4 | 4 | 2 | 2 | 2 | 2 | 2 | 1 | 2
43400-7230 | Antal Dec Max | 2 | 2 | 2 | 2 | 2 | 2 | 2 | 2 | 3 | 2 | 2 | 2 | 2 | 4 | 4 | 4 | 4 | 2 | 2 | 2 | 2 | 2 | 1 | 2
43400-7230-OHN | Outer Min | 9 | 0.45 | 0 | 0 | 0.25 | 0 | 0 | 0 | 0 | 0 | 0 | 0 | 0 | 0 | 0 | 0 | 0 | 0 | 0 | 0 | 0 | 0 | 80 | 0
43400-7230-OHN | Outer Max | 11 | 0.9 | 0.08 | 0.55 | 0.5 | 0.05 | 0.15 | 0.15 | 0.094 | 0.05 | 0.15 | 0.05 | 0.05 | 0.0025 | 0.0025 | 0.0035 | 0.002 | 0.01 | 0.05 | 0.05 | 0.05 | 0.05 | 100 | 0.05
43400-7230-OHN | Inner Min | Si: 9.2
43400-7230-OHN | Inner Max | Si: 9.9
43400-7230-OHN | Antal Dec Min | 2 | 2 | 2 | 2 | 2 | 2 | 2 | 2 | 3 | 2 | 2 | 2 | 2 | 4 | 4 | 4 | 4 | 2 | 2 | 2 | 2 | 2 | 1 | 2
43400-7230-OHN | Antal Dec Max | 2 | 2 | 2 | 2 | 2 | 2 | 2 | 2 | 3 | 2 | 2 | 2 | 2 | 4 | 4 | 4 | 4 | 2 | 2 | 2 | 2 | 2 | 1 | 2
43400-7231 | Outer Min | 9.5 | 0.55 | 0 | 0 | 0.25 | 0 | 0 | 0 | 0 | 0 | 0 | 0 | 0 | 0 | 0 | 0 | 0 | 0 | 0 | 0 | 0 | 0 | 80 | 0
43400-7231 | Outer Max | 11 | 0.9 | 0.08 | 0.55 | 0.5 | 0.05 | 0.15 | 0.15 | 0.094 | 0.05 | 0.15 | 0.05 | 0.05 | 0.0025 | 0.0025 | 0.0035 | 0.002 | 0.01 | 0.05 | 0.05 | 0.05 | 0.05 | 100 | 0.05
43400-7231 | Inner Min | Si: 9.7; Mg: 0.35
43400-7231 | Inner Max | Si: 10.9; Mg: 0.49
43400-7231 | Antal Dec Min | 2 | 2 | 2 | 2 | 2 | 2 | 2 | 2 | 3 | 2 | 2 | 2 | 2 | 4 | 4 | 4 | 4 | 2 | 2 | 2 | 2 | 2 | 1 | 2
43400-7231 | Antal Dec Max | 2 | 2 | 2 | 2 | 2 | 2 | 2 | 2 | 3 | 2 | 2 | 2 | 2 | 4 | 4 | 4 | 4 | 2 | 2 | 2 | 2 | 2 | 1 | 2
43400-7231-BRA | Outer Min | 9.5 | 0.55 | 0 | 0 | 0.25 | 0 | 0 | 0 | 0 | 0 | 0 | 0 | 0 | 0 | 0 | 0 | 0 | 0 | 0 | 0 | 0 | 0 | 80 | 0
43400-7231-BRA | Outer Max | 11 | 0.9 | 0.08 | 0.55 | 0.5 | 0.05 | 0.15 | 0.15 | 0.094 | 0.05 | 0.15 | 0.05 | 0.05 | 0.0025 | 0.0025 | 0.0035 | 0.002 | 0.01 | 0.05 | 0.05 | 0.05 | 0.05 | 100 | 0.05
43400-7231-BRA | Inner Min | Si: 9.7; Mg: 0.35
43400-7231-BRA | Inner Max | Si: 10.9; Mg: 0.49
43400-7231-BRA | Antal Dec Min | 2 | 2 | 2 | 2 | 2 | 2 | 2 | 2 | 3 | 2 | 2 | 2 | 2 | 4 | 4 | 4 | 4 | 2 | 2 | 2 | 2 | 2 | 1 | 2
43400-7231-BRA | Antal Dec Max | 2 | 2 | 2 | 2 | 2 | 2 | 2 | 2 | 3 | 2 | 2 | 2 | 2 | 4 | 4 | 4 | 4 | 2 | 2 | 2 | 2 | 2 | 1 | 2
43400-7231-OHN | Outer Min | 9.5 | 0.55 | 0 | 0 | 0.25 | 0 | 0 | 0 | 0 | 0 | 0 | 0 | 0 | 0 | 0 | 0 | 0 | 0 | 0 | 0 | 0 | 0 | 80 | 0
43400-7231-OHN | Outer Max | 11 | 0.9 | 0.08 | 0.55 | 0.5 | 0.05 | 0.15 | 0.15 | 0.094 | 0.05 | 0.15 | 0.05 | 0.05 | 0.0025 | 0.0025 | 0.0035 | 0.002 | 0.01 | 0.05 | 0.05 | 0.05 | 0.05 | 100 | 0.05
43400-7231-OHN | Inner Min | Si: 9.7; Mg: 0.35
43400-7231-OHN | Inner Max | Si: 10.9; Mg: 0.49
43400-7231-OHN | Antal Dec Min | 2 | 2 | 2 | 2 | 2 | 2 | 2 | 2 | 3 | 2 | 2 | 2 | 2 | 4 | 4 | 4 | 4 | 2 | 2 | 2 | 2 | 2 | 1 | 2
43400-7231-OHN | Antal Dec Max | 2 | 2 | 2 | 2 | 2 | 2 | 2 | 2 | 3 | 2 | 2 | 2 | 2 | 4 | 4 | 4 | 4 | 2 | 2 | 2 | 2 | 2 | 1 | 2
43400-7232-SBL | Outer Min | 9 | 0.6 | 0 | 0.25 | 0.45 | 0 | 0 | 0 | 0 | 0 | 0 | 0 | 0 | 0 | 0 | 0 | 0 | 0 | 0 | 0 | 0 | 0 | 80 | 0
43400-7232-SBL | Outer Max | 10 | 0.8 | 0.08 | 0.55 | 0.55 | 0.05 | 0.14 | 0.15 | 0.045 | 0.05 | 0.15 | 0.05 | 0.05 | 0.005 | 0.003 | 0.005 | 0.003 | 0.01 | 0.05 | 0.05 | 0.05 | 0.05 | 100 | 0.05
43400-7232-SBL | Inner Min | Si: 9.2; Fe: 0.65; Mn: 0.3; Mg: 0.5
43400-7232-SBL | Inner Max | Si: 9.9; Fe: 0.75; Mn: 0.54; Mg: 0.54
43400-7232-SBL | Antal Dec Min | 2 | 2 | 2 | 2 | 2 | 2 | 2 | 2 | 3 | 2 | 2 | 2 | 2 | 4 | 4 | 4 | 4 | 3 | 2 | 2 | 2 | 2 | 1 | 2
43400-7232-SBL | Antal Dec Max | 2 | 2 | 2 | 2 | 2 | 2 | 2 | 2 | 3 | 2 | 2 | 2 | 2 | 4 | 4 | 4 | 4 | 3 | 2 | 2 | 2 | 2 | 1 | 2
43400-7390 | Outer Min | 9.4 | 0.7 | 0 | 0 | 0.2 | 0 | 0 | 0 | 0 | 0 | 0 | 0 | 0 | 0 | 0 | 0 | 0 | 0 | 0 | 0 | 0 | 0 | 80 | 0
43400-7390 | Outer Max | 10.6 | 1 | 0.06 | 0.55 | 0.5 | 0.05 | 0.15 | 0.15 | 0.08 | 0.05 | 0.2 | 0.05 | 0.05 | 0.05 | 0.05 | 0.05 | 0.05 | 0.05 | 0.05 | 0.05 | 0.05 | 0.05 | 100 | 0.05
43400-7390 | Inner Min | Si: 9.6; Fe: 0.75; Mg: 0.3
43400-7390 | Inner Max | Si: 10.5; Fe: 0.95; Mg: 0.49
43400-7390 | Antal Dec Min | 1 | 1 | 2 | 2 | 1 | 2 | 2 | 2 | 2 | 2 | 1 | 2 | 2 | 2 | 2 | 2 | 2 | 2 | 2 | 2 | 2 | 2 | 1 | 2
43400-7390 | Antal Dec Max | 1 | 1 | 2 | 2 | 1 | 2 | 2 | 2 | 2 | 2 | 1 | 2 | 2 | 2 | 2 | 2 | 2 | 2 | 2 | 2 | 2 | 2 | 1 | 2
43400-7440 | Outer Min | 9 | 0.75 | 0 | 0.2 | 0.3 | 0 | 0 | 0 | 0 | 0 | 0 | 0 | 0 | 0 | 0 | 0 | 0 | 0 | 0 | 0 | 0 | 0 | 80 | 0
43400-7440 | Outer Max | 11 | 0.9 | 0.07 | 0.4 | 0.5 | 0.05 | 0.05 | 0.1 | 0.05 | 0.05 | 0.15 | 0.05 | 0.05 | 0.05 | 0.05 | 0.05 | 0.05 | 0.01 | 0.05 | 0.05 | 0.05 | 0.05 | 100 | 0.05
43400-7440 | Inner Min | Si: 9.2; Fe: 0.85; Mn: 0.25; Mg: 0.35
43400-7440 | Inner Max | Si: 10.9; Fe: 0.85; Mn: 0.39; Mg: 0.49
43400-7440 | Antal Dec Min | 1 | 2 | 2 | 2 | 2 | 2 | 2 | 2 | 2 | 2 | 2 | 2 | 2 | 2 | 2 | 2 | 2 | 2 | 2 | 2 | 2 | 2 | 1 | 2
43400-7440 | Antal Dec Max | 1 | 2 | 2 | 2 | 2 | 2 | 2 | 2 | 2 | 2 | 2 | 2 | 2 | 2 | 2 | 2 | 2 | 2 | 2 | 2 | 2 | 2 | 1 | 2
43400-7590 | Outer Min | 9.2 | 0.5 | 0 | 0.2 | 0.35 | 0 | 0 | 0 | 0 | 0 | 0 | 0 | 0 | 0 | 0.0015 | 0 | 0 | 0 | 0 | 0 | 0 | 0 | 80 | 0
43400-7590 | Outer Max | 10.7 | 0.65 | 0.05 | 0.4 | 0.5 | 0.05 | 0.15 | 0.05 | 0.094 | 0.05 | 0.15 | 0.0005 | 0.05 | 0.05 | 0.003 | 0.05 | 0.003 | 0.01 | 0.05 | 0.05 | 0.05 | 0.05 | 100 | 0.05
43400-7590 | Inner Min | Si: 9.4; Fe: 0.55; Mn: 0.22; Mg: 0.4; P: 0.002
43400-7590 | Inner Max | Si: 10.6; Fe: 0.6; Mn: 0.39; Mg: 0.49; P: 0.0029
43400-7590 | Antal Dec Min | 1 | 2 | 2 | 1 | 1 | 2 | 2 | 2 | 3 | 2 | 2 | 4 | 2 | 2 | 4 | 2 | 3 | 3 | 2 | 2 | 2 | 2 | 1 | 2
43400-7590 | Antal Dec Max | 1 | 2 | 2 | 1 | 1 | 2 | 2 | 2 | 3 | 2 | 2 | 4 | 2 | 2 | 4 | 2 | 3 | 3 | 2 | 2 | 2 | 2 | 1 | 2
43400-7600 | Outer Min | 9 | 0.45 | 0 | 0 | 0.25 | 0 | 0 | 0 | 0 | 0 | 0 | 0 | 0.04 | 0 | 0 | 0 | 0 | 0 | 0 | 0 | 0 | 0 | 80 | 0
43400-7600 | Outer Max | 11 | 0.7 | 0.05 | 0.3 | 0.5 | 0.1 | 0.15 | 0.15 | 0.094 | 0.05 | 0.15 | 0.05 | 0.05 | 0.05 | 0.05 | 0.05 | 0.05 | 0.01 | 0.05 | 0.05 | 0.05 | 0.05 | 100 | 0.05
43400-7600 | Inner Min | Si: 9.2; Fe: 0.5; Mg: 0.35; Sr: 0.045
43400-7600 | Inner Max | Si: 10.9; Fe: 0.69; Mg: 0.49; Sr: 0.049
43400-7600 | Antal Dec Min | 1 | 1 | 2 | 2 | 2 | 2 | 2 | 2 | 3 | 2 | 2 | 2 | 3 | 2 | 2 | 2 | 2 | 2 | 2 | 2 | 2 | 2 | 1 | 2
43400-7600 | Antal Dec Max | 1 | 1 | 2 | 2 | 2 | 2 | 2 | 2 | 3 | 2 | 2 | 2 | 3 | 2 | 2 | 2 | 2 | 2 | 2 | 2 | 2 | 2 | 1 | 2
43400-7810 | Outer Min | 9 | 0.6 | 0 | 0.3 | 0.25 | 0 | 0 | 0 | 0 | 0 | 0 | 0 | 0 | 0 | 0 | 0 | 0 | 0 | 0 | 0 | 0 | 0 | 80 | 0
43400-7810 | Outer Max | 11 | 0.9 | 0.05 | 0.5 | 0.5 | 0.05 | 0.15 | 0.15 | 0.05 | 0.05 | 0.15 | 0.05 | 0.05 | 0.005 | 0.002 | 0.005 | 0.003 | 0.01 | 0.05 | 0.01 | 0.05 | 0.05 | 100 | 0.01
43400-7810 | Inner Min | Si: 9.2; Fe: 0.65; Mn: 0.35; Mg: 0.3
43400-7810 | Inner Max | Si: 10.9; Fe: 0.85; Mn: 0.45; Mg: 0.45
43400-7810 | Antal Dec Min | 1 | 2 | 2 | 2 | 2 | 2 | 2 | 2 | 2 | 2 | 2 | 2 | 2 | 3 | 3 | 3 | 3 | 2 | 2 | 2 | 2 | 2 | 1 | 2
43400-7810 | Antal Dec Max | 1 | 2 | 2 | 2 | 2 | 2 | 2 | 2 | 2 | 2 | 2 | 2 | 2 | 3 | 3 | 3 | 3 | 2 | 2 | 2 | 2 | 2 | 1 | 2
43400-7920 | Outer Min | 9 | 0.45 | 0 | 0 | 0.25 | 0 | 0 | 0 | 0 | 0 | 0 | 0 | 0 | 0 | 0 | 0 | 0 | 0 | 0 | 0 | 0 | 0 | 80 | 0
43400-7920 | Outer Max | 11 | 0.9 | 0.0499 | 0.55 | 0.5 | 0.05 | 0.15 | 0.15 | 0.094 | 0.05 | 0.15 | 0.05 | 0.05 | 0.05 | 0.05 | 0.05 | 0.05 | 0.01 | 0.05 | 0.05 | 0.05 | 0.05 | 100 | 0.05
43400-7920 | Inner Min | Si: 9.2; Fe: 0.5; Mg: 0.35
43400-7920 | Inner Max | Si: 10.9; Fe: 0.85; Mg: 0.49
43400-7920 | Antal Dec Min | 1 | 1 | 4 | 2 | 2 | 2 | 2 | 2 | 3 | 2 | 2 | 2 | 2 | 2 | 2 | 2 | 2 | 2 | 2 | 2 | 2 | 2 | 1 | 2
43400-7920 | Antal Dec Max | 1 | 1 | 4 | 2 | 2 | 2 | 2 | 2 | 3 | 2 | 2 | 2 | 2 | 2 | 2 | 2 | 2 | 2 | 2 | 2 | 2 | 2 | 1 | 2
43400-8360 | Outer Min | 9 | 0.45 | 0 | 0 | 0.25 | 0 | 0 | 0 | 0 | 0 | 0 | 0 | 0 | 0 | 0 | 0 | 0 | 0 | 0 | 0 | 0 | 0 | 80 | 0
43400-8360 | Outer Max | 11 | 0.9 | 0.08 | 0.55 | 0.5 | 0.05 | 0.15 | 0.15 | 0.094 | 0.05 | 0.15 | 0.05 | 0.05 | 0.05 | 0.05 | 0.05 | 0.05 | 0.05 | 0.05 | 0.05 | 0.05 | 0.05 | 100 | 0.05
43400-8360 | Inner Min | Si: 9.2
43400-8360 | Inner Max | Si: 9.9
43400-8360 | Antal Dec Min | 1 | 1 | 2 | 2 | 2 | 2 | 2 | 2 | 3 | 2 | 2 | 2 | 2 | 2 | 2 | 2 | 2 | 2 | 2 | 2 | 2 | 2 | 1 | 2
43400-8360 | Antal Dec Max | 1 | 1 | 2 | 2 | 2 | 2 | 2 | 2 | 3 | 2 | 2 | 2 | 2 | 2 | 2 | 2 | 2 | 2 | 2 | 2 | 2 | 2 | 1 | 2
43400-8490 | Outer Min | 9 | 0.8 | 0 | 0 | 0.25 | 0 | 0 | 0 | 0 | 0 | 0 | 0 | 0 | 0 | 0 | 0 | 0 | 0 | 0 | 0 | 0 | 0 | 80 | 0
43400-8490 | Outer Max | 11 | 0.9 | 0.08 | 0.55 | 0.5 | 0.05 | 0.15 | 0.15 | 0.094 | 0.05 | 0.15 | 0.05 | 0.05 | 0.05 | 0.05 | 0.05 | 0.05 | 0.01 | 0.05 | 0.05 | 0.05 | 0.05 | 100 | 0.05
43400-8490 | Inner Min | Si: 9.2; Fe: 0.85; Mg: 0.35
43400-8490 | Inner Max | Si: 10.9; Fe: 0.88; Mg: 0.4
43400-8490 | Antal Dec Min | 1 | 2 | 2 | 2 | 2 | 2 | 2 | 2 | 3 | 2 | 2 | 2 | 2 | 2 | 2 | 2 | 2 | 2 | 2 | 2 | 2 | 2 | 1 | 2
43400-8490 | Antal Dec Max | 1 | 2 | 2 | 2 | 2 | 2 | 2 | 2 | 3 | 2 | 2 | 2 | 2 | 2 | 2 | 2 | 2 | 2 | 2 | 2 | 2 | 2 | 1 | 2
43400-8590 | Outer Min | 9 | 0.75 | 0 | 0.25 | 0.25 | 0 | 0 | 0 | 0 | 0 | 0 | 0 | 0 | 0 | 0 | 0 | 0 | 0 | 0 | 0 | 0 | 0 | 80 | 0
43400-8590 | Outer Max | 11 | 0.95 | 0.08 | 0.55 | 0.5 | 0.05 | 0.15 | 0.15 | 0.094 | 0.05 | 0.15 | 0.05 | 0.05 | 0.05 | 0.05 | 0.05 | 0.05 | 0.01 | 0.05 | 0.05 | 0.05 | 0.05 | 100 | 0.05
43400-8590 | Inner Min | Si: 9.8; Fe: 0.8; Mn: 0.3; Mg: 0.3
43400-8590 | Inner Max | Si: 10.9; Fe: 0.94; Mg: 0.49
43400-8590 | Antal Dec Min | 1 | 2 | 2 | 2 | 2 | 2 | 2 | 2 | 3 | 2 | 2 | 2 | 2 | 2 | 2 | 2 | 2 | 2 | 2 | 2 | 2 | 2 | 1 | 2
43400-8590 | Antal Dec Max | 1 | 2 | 2 | 2 | 2 | 2 | 2 | 2 | 3 | 2 | 2 | 2 | 2 | 2 | 2 | 2 | 2 | 2 | 2 | 2 | 2 | 2 | 1 | 2
44100-1140 | Outer Min | 11.9 | 0 | 0 | 0.2 | 0 | 0 | 0 | 0 | 0 | 0 | 0 | 0 | 0 | 0 | 0 | 0 | 0 | 0 | 0 | 0 | 0 | 0 | 80 | 0
44100-1140 | Outer Max | 12.9 | 0.55 | 0.1 | 0.55 | 0.1 | 0.05 | 0.1 | 0.15 | 0.094 | 0.05 | 0.15 | 0.003 | 0.004 | 0.003 | 0.003 | 0.05 | 0.003 | 0.01 | 0.05 | 0.05 | 0.05 | 0.05 | 100 | 0.1
44100-1140 | Inner Min | Si: 12.5; Mn: 0.22
44100-1140 | Inner Max | Si: 12.8; Fe: 0.5; Mn: 0.49
44100-1140 | Antal Dec Min | 1 | 2 | 2 | 2 | 2 | 2 | 2 | 2 | 3 | 2 | 2 | 3 | 3 | 4 | 3 | 2 | 3 | 2 | 2 | 2 | 2 | 2 | 1 | 2
44100-1140 | Antal Dec Max | 1 | 2 | 2 | 2 | 2 | 2 | 2 | 2 | 3 | 2 | 2 | 3 | 3 | 4 | 3 | 2 | 3 | 2 | 2 | 2 | 2 | 2 | 1 | 2
44100-1470 | Outer Min | 12.3 | 0 | 0 | 0 | 0 | 0 | 0 | 0 | 0 | 0 | 0 | 0 | 0 | 0 | 0 | 0 | 0 | 0 | 0 | 0 | 0 | 0 | 80 | 0
44100-1470 | Outer Max | 12.9 | 0.6 | 0.08 | 0.4 | 0.05 | 0.05 | 0.05 | 0.1 | 0.01 | 0.05 | 0.15 | 0.05 | 0.05 | 0.05 | 0.05 | 0.05 | 0.003 | 0.0075 | 0.05 | 0.05 | 0.05 | 0.05 | 100 | 0.05
44100-1470 | Inner Min | Si: 12.7
44100-1470 | Inner Max | Si: 12.8; Fe: 0.55
44100-1470 | Antal Dec Min | 1 | 1 | 2 | 1 | 2 | 2 | 2 | 2 | 4 | 2 | 2 | 2 | 2 | 2 | 2 | 2 | 4 | 4 | 2 | 2 | 2 | 2 | 1 | 2
44100-1470 | Antal Dec Max | 1 | 1 | 2 | 1 | 2 | 2 | 2 | 2 | 4 | 2 | 2 | 2 | 2 | 2 | 2 | 2 | 4 | 4 | 2 | 2 | 2 | 2 | 1 | 2
44100-1471 | Outer Min | 9 | 0 | 0 | 0 | 0.2 | 0 | 0 | 0 | 0 | 0 | 0 | 0 | 0 | 0 | 0 | 0 | 0 | 0 | 0 | 0 | 0 | 0 | 80 | 0
44100-1471 | Outer Max | 11 | 0.5 | 0.2 | 0.5 | 0.4 | 0.05 | 0.05 | 0.3 | 0.01 | 0.05 | 0.2 | 0.05 | 0.05 | 0.05 | 0.05 | 0.05 | 0.003 | 0.0075 | 0.05 | 0.05 | 0.05 | 0.05 | 100 | 0.05
44100-1471 | Inner Min | Si: 9.2; Mg: 0.3
44100-1471 | Inner Max | Si: 10.9; Fe: 0.45; Mg: 0.39
44100-1471 | Antal Dec Min | 1 | 2 | 2 | 1 | 2 | 2 | 2 | 2 | 4 | 2 | 2 | 2 | 2 | 2 | 2 | 2 | 4 | 4 | 2 | 2 | 2 | 2 | 1 | 2
44100-1471 | Antal Dec Max | 1 | 2 | 2 | 1 | 2 | 2 | 2 | 2 | 4 | 2 | 2 | 2 | 2 | 2 | 2 | 2 | 4 | 4 | 2 | 2 | 2 | 2 | 1 | 2
44100-1740 | Outer Min | 12.6 | 0 | 0 | 0 | 0 | 0 | 0 | 0 | 0 | 0 | 0 | 0 | 0 | 0 | 0.0015 | 0 | 0 | 0 | 0 | 0 | 0 | 0 | 80 | 0
44100-1740 | Outer Max | 13.2 | 0.5 | 0.15 | 0.5 | 0.1 | 0.05 | 0.1 | 0.15 | 0.094 | 0.05 | 0.2 | 0.05 | 0.05 | 0.05 | 0.0025 | 0.05 | 0.05 | 0.01 | 0.05 | 0.05 | 0.05 | 0.05 | 100 | 0.05
44100-1740 | Inner Min | Si: 12.9; P: 0.0017
44100-1740 | Inner Max | Si: 13.1; Fe: 0.45; P: 0.002
44100-1740 | Antal Dec Min | 1 | 1 | 2 | 1 | 1 | 2 | 1 | 2 | 3 | 2 | 2 | 2 | 2 | 2 | 4 | 2 | 2 | 2 | 2 | 2 | 2 | 2 | 1 | 2
44100-1740 | Antal Dec Max | 1 | 1 | 2 | 1 | 1 | 2 | 1 | 2 | 3 | 2 | 2 | 2 | 2 | 2 | 4 | 2 | 2 | 2 | 2 | 2 | 2 | 2 | 1 | 2
44100-1810 | Outer Min | 10.5 | 0 | 0 | 0 | 0 | 0 | 0 | 0 | 0 | 0 | 0.08 | 0.002 | 0 | 0 | 0 | 0 | 0 | 0 | 0 | 0 | 0 | 0 | 80 | 0
44100-1810 | Outer Max | 13.5 | 0.55 | 0.1 | 0.55 | 0.1 | 0.05 | 0.1 | 0.15 | 0.094 | 0.05 | 0.2 | 0.005 | 0.0005 | 0.05 | 0.0015 | 0.05 | 0.003 | 0.01 | 0.05 | 0.05 | 0.05 | 0.05 | 100 | 0.05
44100-1810 | Inner Min | Si: 10.7; Ti: 0.13; Na: 0.003
44100-1810 | Inner Max | Si: 13.4; Fe: 0.5; Ti: 0.19; Na: 0.004
44100-1810 | Antal Dec Min | 2 | 2 | 2 | 2 | 2 | 2 | 2 | 2 | 3 | 2 | 2 | 4 | 4 | 2 | 4 | 2 | 4 | 2 | 2 | 2 | 2 | 2 | 1 | 2
44100-1810 | Antal Dec Max | 2 | 2 | 2 | 2 | 2 | 2 | 2 | 2 | 3 | 2 | 2 | 4 | 4 | 2 | 4 | 2 | 4 | 2 | 2 | 2 | 2 | 2 | 1 | 2
44100-5320 | Outer Min | 10.5 | 0 | 0 | 0 | 0 | 0 | 0 | 0 | 0 | 0 | 0 | 0 | 0 | 0 | 0 | 0 | 0 | 0 | 0 | 0 | 0 | 0 | 80 | 0
44100-5320 | Outer Max | 13.5 | 0.55 | 0.1 | 0.55 | 0.1 | 0.05 | 0.1 | 0.15 | 0.094 | 0.05 | 0.15 | 0.05 | 0.05 | 0.05 | 0.05 | 0.05 | 0.05 | 0.01 | 0.05 | 0.05 | 0.05 | 0.05 | 100 | 0.05
44100-5320 | Inner Min | Si: 10.8
44100-5320 | Inner Max | Si: 13.4; Fe: 0.5
44100-5320 | Antal Dec Min | 1 | 2 | 2 | 2 | 2 | 2 | 2 | 2 | 3 | 2 | 2 | 2 | 2 | 2 | 2 | 2 | 2 | 2 | 2 | 2 | 2 | 2 | 1 | 2
44100-5320 | Antal Dec Max | 1 | 2 | 2 | 2 | 2 | 2 | 2 | 2 | 3 | 2 | 2 | 2 | 2 | 2 | 2 | 2 | 2 | 2 | 2 | 2 | 2 | 2 | 1 | 2
44100-5442 | Outer Min | 12.8 | 0 | 0 | 0.2 | 0 | 0 | 0 | 0 | 0 | 0 | 0 | 0 | 0 | 0 | 0 | 0 | 0 | 0 | 0 | 0 | 0 | 0 | 80 | 0
44100-5442 | Outer Max | 13.5 | 0.55 | 0.1 | 0.5 | 0.1 | 0.05 | 0.1 | 0.15 | 0.094 | 0.05 | 0.15 | 0.05 | 0.05 | 0.05 | 0.05 | 0.05 | 0.05 | 0.01 | 0.05 | 0.05 | 0.05 | 0.05 | 100 | 0.05
44100-5442 | Inner Min | Si: 13; Mn: 0.22
44100-5442 | Inner Max | Si: 13.4; Fe: 0.5; Mn: 0.49
44100-5442 | Antal Dec Min | 1 | 2 | 2 | 1 | 2 | 2 | 2 | 2 | 3 | 2 | 2 | 2 | 2 | 2 | 2 | 2 | 2 | 2 | 2 | 2 | 2 | 2 | 1 | 2
44100-5442 | Antal Dec Max | 1 | 2 | 2 | 1 | 2 | 2 | 2 | 2 | 3 | 2 | 2 | 2 | 2 | 2 | 2 | 2 | 2 | 2 | 2 | 2 | 2 | 2 | 1 | 2
44100-5600 | Outer Min | 12.8 | 0 | 0 | 0.2 | 0 | 0 | 0 | 0 | 0 | 0 | 0 | 0 | 0 | 0 | 0 | 0 | 0 | 0 | 0 | 0 | 0 | 0 | 80 | 0
44100-5600 | Outer Max | 13.5 | 0.55 | 0.2 | 0.5 | 0.1 | 0.05 | 0.1 | 0.3 | 0.094 | 0.05 | 0.2 | 0.05 | 0.05 | 0.05 | 0.05 | 0.05 | 0.05 | 0.01 | 0.05 | 0.05 | 0.05 | 0.05 | 100 | 0.05
44100-5600 | Inner Min | Si: 13.1; Mn: 0.22
44100-5600 | Inner Max | Si: 13.4; Fe: 0.5; Mn: 0.48
44100-5600 | Antal Dec Min | 1 | 2 | 2 | 1 | 1 | 2 | 1 | 1 | 3 | 2 | 2 | 2 | 2 | 2 | 2 | 2 | 2 | 2 | 2 | 2 | 2 | 2 | 1 | 2
44100-5600 | Antal Dec Max | 1 | 2 | 2 | 1 | 1 | 2 | 1 | 1 | 3 | 2 | 2 | 2 | 2 | 2 | 2 | 2 | 2 | 2 | 2 | 2 | 2 | 2 | 1 | 2
44100-8650 | Outer Min | 8 | 0.5 | 0 | 0 | 0 | 0 | 0 | 0 | 0 | 0 | 0 | 0 | 0 | 0 | 0 | 0 | 0 | 0 | 0 | 0 | 0 | 0 | 80 | 0
44100-8650 | Outer Max | 11 | 0.65 | 0.08 | 0.5 | 0.1 | 0.05 | 0.05 | 0.15 | 0.05 | 0.05 | 0.15 | 0.05 | 0.05 | 0.05 | 0.05 | 0.05 | 0.05 | 0.01 | 0.05 | 0.05 | 0.05 | 0.05 | 100 | 0.05
44100-8650 | Inner Min | Si: 8.2; Fe: 0.54
44100-8650 | Inner Max | Si: 10.9; Fe: 0.63; Cu: 0.07; Mn: 0.49; Mg: 0.09
44100-8650 | Antal Dec Min | 1 | 2 | 2 | 2 | 2 | 2 | 2 | 2 | 2 | 2 | 2 | 2 | 2 | 2 | 2 | 2 | 2 | 2 | 2 | 2 | 2 | 2 | 1 | 2
44100-8650 | Antal Dec Max | 1 | 2 | 2 | 2 | 2 | 2 | 2 | 2 | 2 | 2 | 2 | 2 | 2 | 2 | 2 | 2 | 2 | 2 | 2 | 2 | 2 | 2 | 1 | 2
44200-7390 | Outer Min | 11.1 | 0.35 | 0 | 0 | 0 | 0 | 0 | 0 | 0 | 0 | 0 | 0 | 0 | 0 | 0 | 0 | 0 | 0 | 0 | 0 | 0 | 0 | 80 | 0
44200-7390 | Outer Max | 12.9 | 0.55 | 0.03 | 0.35 | 0.05 | 0.05 | 0.05 | 0.1 | 0.05 | 0.05 | 0.15 | 0.05 | 0.05 | 0.05 | 0.05 | 0.05 | 0.05 | 0.01 | 0.05 | 0.05 | 0.05 | 0.05 | 100 | 0.05
44200-7390 | Inner Min | Si: 11.3; Fe: 0.4
44200-7390 | Inner Max | Si: 12.8; Fe: 0.54; Mn: 0.34
44200-7390 | Antal Dec Min | 1 | 2 | 2 | 2 | 2 | 2 | 2 | 2 | 2 | 2 | 2 | 2 | 2 | 2 | 2 | 2 | 2 | 2 | 2 | 2 | 2 | 2 | 1 | 2
44200-7390 | Antal Dec Max | 1 | 2 | 2 | 2 | 2 | 2 | 2 | 2 | 2 | 2 | 2 | 2 | 2 | 2 | 2 | 2 | 2 | 2 | 2 | 2 | 2 | 2 | 1 | 2
44300-0006 | Outer Min | 10.5 | 0.45 | 0 | 0 | 0 | 0 | 0 | 0 | 0 | 0 | 0 | 0 | 0 | 0 | 0 | 0 | 0 | 0 | 0 | 0 | 0 | 0 | 80 | 0
44300-0006 | Outer Max | 13.5 | 0.9 | 0.08 | 0.55 | 0.05 | 0.05 | 0.05 | 0.15 | 0.05 | 0.05 | 0.15 | 0.05 | 0.05 | 0.05 | 0.05 | 0.05 | 0.05 | 0.01 | 0.05 | 0.05 | 0.05 | 0.05 | 100 | 0.05
44300-0006 | Inner Min | Si: 10.7; Fe: 0.5
44300-0006 | Inner Max | Si: 13.4; Fe: 0.85
44300-0006 | Antal Dec Min | 1 | 1 | 2 | 2 | 2 | 2 | 2 | 2 | 2 | 2 | 2 | 2 | 2 | 2 | 2 | 2 | 2 | 2 | 2 | 2 | 2 | 2 | 1 | 2
44300-0006 | Antal Dec Max | 1 | 1 | 2 | 2 | 2 | 2 | 2 | 2 | 2 | 2 | 2 | 2 | 2 | 2 | 2 | 2 | 2 | 2 | 2 | 2 | 2 | 2 | 1 | 2
44300-1010 | Outer Min | 10.5 | 0.8 | 0 | 0.27 | 0 | 0 | 0 | 0 | 0 | 0 | 0 | 0 | 0.02 | 0 | 0 | 0 | 0 | 0 | 0 | 0 | 0 | 0 | 80 | 0
44300-1010 | Outer Max | 13.5 | 0.9 | 0.08 | 0.55 | 0.05 | 0.05 | 0.05 | 0.15 | 0.05 | 0.05 | 0.15 | 0.05 | 0.04 | 0.05 | 0.05 | 0.05 | 0.05 | 0.01 | 0.05 | 0.05 | 0.05 | 0.05 | 100 | 0.05
44300-1010 | Inner Min | Si: 10.7; Fe: 0.82; Mn: 0.29; Sr: 0.03
44300-1010 | Inner Max | Si: 13.4; Fe: 0.88; Mn: 0.54; Sr: 0.038
44300-1010 | Antal Dec Min | 1 | 2 | 2 | 2 | 2 | 2 | 2 | 2 | 2 | 2 | 3 | 2 | 2 | 2 | 2 | 2 | 2 | 2 | 2 | 2 | 2 | 2 | 1 | 2
44300-1010 | Antal Dec Max | 1 | 2 | 2 | 2 | 2 | 2 | 2 | 2 | 2 | 2 | 3 | 2 | 2 | 2 | 2 | 2 | 2 | 2 | 2 | 2 | 2 | 2 | 1 | 2
44300-1040 | Outer Min | 10.5 | 0.7 | 0.02 | 0.25 | 0 | 0 | 0 | 0 | 0 | 0 | 0 | 0 | 0 | 0 | 0 | 0 | 0 | 0 | 0 | 0 | 0 | 0 | 80 | 0
44300-1040 | Outer Max | 13.5 | 0.9 | 0.08 | 0.55 | 0.05 | 0.05 | 0.05 | 0.15 | 0.05 | 0.05 | 0.15 | 0.05 | 0.05 | 0.05 | 0.05 | 0.05 | 0.05 | 0.01 | 0.05 | 0.05 | 0.05 | 0.05 | 100 | 0.05
44300-1040 | Inner Min | Si: 10.9; Fe: 0.75; Cu: 0.04; Mn: 0.27
44300-1040 | Inner Max | Si: 13.4; Fe: 0.88; Cu: 0.07; Mn: 0.54
44300-1040 | Antal Dec Min | 1 | 2 | 2 | 2 | 2 | 2 | 2 | 2 | 2 | 2 | 2 | 2 | 2 | 2 | 2 | 2 | 2 | 2 | 2 | 2 | 2 | 2 | 1 | 2
44300-1040 | Antal Dec Max | 1 | 2 | 2 | 2 | 2 | 2 | 2 | 2 | 2 | 2 | 2 | 2 | 2 | 2 | 2 | 2 | 2 | 2 | 2 | 2 | 2 | 2 | 1 | 2
44300-1041 | Outer Min | 10.5 | 0.8 | 0 | 0.27 | 0 | 0 | 0 | 0 | 0 | 0 | 0 | 0 | 0.02 | 0 | 0 | 0 | 0 | 0 | 0 | 0 | 0 | 0 | 80 | 0
44300-1041 | Outer Max | 13.5 | 0.9 | 0.08 | 0.55 | 0.05 | 0.05 | 0.05 | 0.15 | 0.05 | 0.05 | 0.15 | 0.05 | 0.04 | 0.05 | 0.05 | 0.05 | 0.05 | 0.01 | 0.05 | 0.05 | 0.05 | 0.05 | 100 | 0.05
44300-1041 | Inner Min | Si: 10.7; Fe: 0.82; Mn: 0.29; Sr: 0.03
44300-1041 | Inner Max | Si: 13.4; Fe: 0.88; Mn: 0.54; Sr: 0.038
44300-1041 | Antal Dec Min | 1 | 2 | 2 | 2 | 2 | 2 | 2 | 2 | 2 | 2 | 3 | 2 | 2 | 2 | 2 | 2 | 2 | 2 | 2 | 2 | 2 | 2 | 1 | 2
44300-1041 | Antal Dec Max | 1 | 2 | 2 | 2 | 2 | 2 | 2 | 2 | 2 | 2 | 3 | 2 | 2 | 2 | 2 | 2 | 2 | 2 | 2 | 2 | 2 | 2 | 1 | 2
44300-2030 | Outer Min | 10.5 | 0.6 | 0 | 0 | 0 | 0 | 0 | 0 | 0 | 0 | 0 | 0 | 0 | 0 | 0 | 0 | 0 | 0 | 0 | 0 | 0 | 0 | 80 | 0
44300-2030 | Outer Max | 13.5 | 0.9 | 0.08 | 0.55 | 0.05 | 0.05 | 0.05 | 0.15 | 0.05 | 0.05 | 0.15 | 0.05 | 0.05 | 0.05 | 0.05 | 0.05 | 0.05 | 0.01 | 0.05 | 0.05 | 0.05 | 0.05 | 100 | 0.05
44300-2030 | Inner Min | Si: 10.7; Fe: 0.65
44300-2030 | Inner Max | Si: 13.4; Fe: 0.85
44300-2030 | Antal Dec Min | 2 | 2 | 3 | 3 | 3 | 3 | 3 | 3 | 3 | 3 | 3 | 3 | 3 | 3 | 3 | 3 | 3 | 3 | 3 | 3 | 3 | 3 | 1 | 3
44300-2030 | Antal Dec Max | 2 | 2 | 3 | 3 | 3 | 3 | 3 | 3 | 3 | 3 | 3 | 3 | 3 | 3 | 3 | 3 | 3 | 3 | 3 | 3 | 3 | 3 | 1 | 3
44300-2080 | Outer Min | 10.5 | 0.6 | 0 | 0 | 0 | 0 | 0 | 0 | 0 | 0 | 0 | 0 | 0 | 0 | 0 | 0 | 0 | 0 | 0 | 0 | 0 | 0 | 80 | 0
44300-2080 | Outer Max | 13.5 | 0.9 | 0.08 | 0.55 | 0.05 | 0.05 | 0.05 | 0.15 | 0.05 | 0.05 | 0.15 | 0.05 | 0.05 | 0.05 | 0.05 | 0.05 | 0.05 | 0.01 | 0.05 | 0.05 | 0.05 | 0.05 | 100 | 0.05
44300-2080 | Inner Min | Si: 10.7; Fe: 0.65
44300-2080 | Inner Max | Si: 13.4; Fe: 0.85
44300-2080 | Antal Dec Min | 1 | 2 | 2 | 2 | 2 | 2 | 2 | 2 | 2 | 2 | 2 | 2 | 2 | 2 | 2 | 2 | 2 | 2 | 2 | 2 | 2 | 2 | 1 | 2
44300-2080 | Antal Dec Max | 1 | 2 | 2 | 2 | 2 | 2 | 2 | 2 | 2 | 2 | 2 | 2 | 2 | 2 | 2 | 2 | 2 | 2 | 2 | 2 | 2 | 2 | 1 | 2
44300-2100 | Outer Min | 10.5 | 0.45 | 0 | 0 | 0 | 0 | 0 | 0 | 0 | 0 | 0 | 0 | 0 | 0 | 0 | 0 | 0 | 0 | 0 | 0 | 0 | 0 | 80 | 0
44300-2100 | Outer Max | 13.5 | 0.9 | 0.08 | 0.55 | 0.05 | 0.05 | 0.05 | 0.15 | 0.05 | 0.05 | 0.15 | 0.05 | 0.05 | 0.05 | 0.05 | 0.05 | 0.05 | 0.01 | 0.05 | 0.05 | 0.05 | 0.05 | 100 | 0.05
44300-2100 | Inner Min | Si: 10.7; Fe: 0.5
44300-2100 | Inner Max | Si: 13.4; Fe: 0.85
44300-2100 | Antal Dec Min | 1 | 2 | 2 | 2 | 2 | 2 | 2 | 2 | 2 | 2 | 2 | 2 | 2 | 2 | 2 | 2 | 2 | 2 | 2 | 2 | 2 | 2 | 1 | 2
44300-2100 | Antal Dec Max | 1 | 2 | 2 | 2 | 2 | 2 | 2 | 2 | 2 | 2 | 2 | 2 | 2 | 2 | 2 | 2 | 2 | 2 | 2 | 2 | 2 | 2 | 1 | 2
44300-2180 | Outer Min | 11 | 0.45 | 0 | 0.25 | 0 | 0 | 0 | 0 | 0 | 0 | 0 | 0 | 0 | 0 | 0 | 0 | 0 | 0 | 0 | 0 | 0 | 0 | 80 | 0
44300-2180 | Outer Max | 13.5 | 0.9 | 0.08 | 0.55 | 0.05 | 0.05 | 0.05 | 0.15 | 0.05 | 0.05 | 0.15 | 0.05 | 0.05 | 0.05 | 0.05 | 0.05 | 0.05 | 0.01 | 0.05 | 0.05 | 0.05 | 0.05 | 100 | 0.05
44300-2180 | Inner Min | Si: 11.4; Fe: 0.5
44300-2180 | Inner Max | Si: 13.4; Fe: 0.85
44300-2180 | Antal Dec Min | 2 | 2 | 2 | 2 | 2 | 2 | 2 | 2 | 2 | 2 | 2 | 2 | 2 | 2 | 2 | 2 | 2 | 2 | 2 | 2 | 2 | 2 | 1 | 2
44300-2180 | Antal Dec Max | 2 | 2 | 2 | 2 | 2 | 2 | 2 | 2 | 2 | 2 | 2 | 2 | 2 | 2 | 2 | 2 | 2 | 2 | 2 | 2 | 2 | 2 | 1 | 2
44300-2181 | Outer Min | 12.2 | 0.8 | 0 | 0 | 0 | 0 | 0 | 0 | 0 | 0 | 0 | 0 | 0 | 0 | 0 | 0 | 0 | 0 | 0 | 0 | 0 | 0 | 80 | 0
44300-2181 | Outer Max | 13.5 | 1 | 0.08 | 0.55 | 0.05 | 0.05 | 0.05 | 0.15 | 0.05 | 0.05 | 0.15 | 0.05 | 0.05 | 0.05 | 0.05 | 0.05 | 0.002 | 0.01 | 0.05 | 0.05 | 0.05 | 0.05 | 100 | 0.05
44300-2181 | Inner Min | Si: 12.6; Fe: 0.85
44300-2181 | Inner Max | Si: 13.4; Fe: 0.95
44300-2181 | Antal Dec Min | 2 | 2 | 2 | 2 | 2 | 2 | 2 | 2 | 2 | 2 | 2 | 2 | 2 | 2 | 2 | 2 | 3 | 2 | 2 | 2 | 2 | 2 | 1 | 2
44300-2181 | Antal Dec Max | 2 | 2 | 2 | 2 | 2 | 2 | 2 | 2 | 2 | 2 | 2 | 2 | 2 | 2 | 2 | 2 | 3 | 2 | 2 | 2 | 2 | 2 | 1 | 2
44300-2190 | Outer Min | 12 | 0.6 | 0 | 0 | 0 | 0 | 0 | 0 | 0 | 0 | 0 | 0 | 0 | 0 | 0 | 0 | 0 | 0 | 0 | 0 | 0 | 0 | 80 | 0
44300-2190 | Outer Max | 12.5 | 0.9 | 0.08 | 0.55 | 0.05 | 0.05 | 0.05 | 0.15 | 0.05 | 0.05 | 0.15 | 0.05 | 0.05 | 0.05 | 0.05 | 0.05 | 0.05 | 0.01 | 0.05 | 0.05 | 0.05 | 0.05 | 100 | 0.05
44300-2190 | Inner Min | Si: 12.2; Fe: 0.65
44300-2190 | Inner Max | Si: 12.4; Fe: 0.85
44300-2190 | Antal Dec Min | 2 | 2 | 2 | 2 | 2 | 2 | 2 | 2 | 2 | 2 | 2 | 2 | 2 | 2 | 2 | 2 | 2 | 2 | 2 | 2 | 2 | 2 | 1 | 2
44300-2190 | Antal Dec Max | 2 | 2 | 2 | 2 | 2 | 2 | 2 | 2 | 2 | 2 | 2 | 2 | 2 | 2 | 2 | 2 | 2 | 2 | 2 | 2 | 2 | 2 | 1 | 2
44300-2220 | Outer Min | 10.5 | 0.45 | 0 | 0 | 0 | 0 | 0 | 0 | 0 | 0 | 0 | 0 | 0 | 0 | 0 | 0 | 0 | 0 | 0 | 0 | 0 | 0 | 80 | 0
44300-2220 | Outer Max | 13.5 | 0.9 | 0.08 | 0.55 | 0.05 | 0.05 | 0.05 | 0.15 | 0.05 | 0.05 | 0.15 | 0.05 | 0.05 | 0.05 | 0.05 | 0.05 | 0.05 | 0.01 | 0.05 | 0.05 | 0.05 | 0.05 | 100 | 0.05
44300-2220 | Inner Min | Si: 10.7; Fe: 0.5
44300-2220 | Inner Max | Si: 13.4; Fe: 0.85; Ca: 0.01; Cd: 0.0012
44300-2220 | Antal Dec Min | 2 | 2 | 2 | 2 | 2 | 2 | 2 | 2 | 2 | 2 | 2 | 2 | 2 | 2 | 2 | 2 | 2 | 2 | 2 | 2 | 2 | 2 | 1 | 2
44300-2220 | Antal Dec Max | 2 | 2 | 2 | 2 | 2 | 2 | 2 | 2 | 2 | 2 | 2 | 2 | 2 | 2 | 2 | 2 | 2 | 2 | 2 | 2 | 2 | 2 | 1 | 2
44300-2270 | Outer Min | 10.5 | 0.45 | 0 | 0 | 0 | 0 | 0 | 0 | 0 | 0 | 0 | 0 | 0 | 0 | 0 | 0 | 0 | 0 | 0 | 0 | 0 | 0 | 80 | 0
44300-2270 | Outer Max | 13.5 | 0.9 | 0.08 | 0.55 | 0.05 | 0.05 | 0.05 | 0.15 | 0.05 | 0.05 | 0.15 | 0.05 | 0.05 | 0.05 | 0.05 | 0.05 | 0.05 | 0.01 | 0.05 | 0.05 | 0.05 | 0.05 | 100 | 0.05
44300-2270 | Inner Min | Si: 10.7; Fe: 0.5
44300-2270 | Inner Max | Si: 13.4; Fe: 0.85
44300-2270 | Antal Dec Min | 1 | 1 | 2 | 2 | 2 | 2 | 2 | 2 | 2 | 2 | 2 | 2 | 2 | 2 | 2 | 2 | 2 | 2 | 2 | 2 | 2 | 2 | 1 | 2
44300-2270 | Antal Dec Max | 1 | 1 | 2 | 2 | 2 | 2 | 2 | 2 | 2 | 2 | 2 | 2 | 2 | 2 | 2 | 2 | 2 | 2 | 2 | 2 | 2 | 2 | 1 | 2
44300-2293 | Outer Min | 10.5 | 0.75 | 0 | 0.35 | 0 | 0 | 0 | 0 | 0 | 0 | 0 | 0 | 0 | 0 | 0 | 0 | 0 | 0 | 0 | 0 | 0 | 0 | 80 | 0
44300-2293 | Outer Max | 13.5 | 0.9 | 0.07 | 0.55 | 0.05 | 0.05 | 0.05 | 0.15 | 0.05 | 0.05 | 0.15 | 0.05 | 0.05 | 0.05 | 0.05 | 0.05 | 0.05 | 0.01 | 0.05 | 0.05 | 0.05 | 0.05 | 100 | 0.05
44300-2293 | Inner Min | Si: 10.7; Fe: 0.8; Mn: 0.37
44300-2293 | Inner Max | Si: 13.4; Fe: 0.85; Mn: 0.54
44300-2293 | Antal Dec Min | 2 | 2 | 3 | 2 | 2 | 2 | 2 | 2 | 2 | 2 | 2 | 2 | 2 | 2 | 2 | 2 | 2 | 2 | 2 | 2 | 2 | 2 | 1 | 2
44300-2293 | Antal Dec Max | 2 | 2 | 3 | 2 | 2 | 2 | 2 | 2 | 2 | 2 | 2 | 2 | 2 | 2 | 2 | 2 | 2 | 2 | 2 | 2 | 2 | 2 | 1 | 2
44300-2350 | Outer Min | 10.5 | 0.8 | 0 | 0.3 | 0 | 0 | 0 | 0 | 0 | 0 | 0 | 0 | 0 | 0 | 0 | 0 | 0 | 0 | 0 | 0 | 0 | 0 | 80 | 0
44300-2350 | Outer Max | 11.7 | 0.9 | 0.06 | 0.5 | 0.05 | 0.05 | 0.05 | 0.15 | 0.05 | 0.05 | 0.15 | 0.05 | 0.05 | 0.05 | 0.05 | 0.05 | 0.05 | 0.01 | 0.05 | 0.05 | 0.05 | 0.05 | 100 | 0.05
44300-2350 | Inner Min | Si: 10.7; Fe: 0.85; Mn: 0.32
44300-2350 | Inner Max | Si: 11.6; Fe: 0.88; Mn: 0.49
44300-2350 | Antal Dec Min | 1 | 2 | 2 | 2 | 2 | 2 | 2 | 2 | 2 | 2 | 2 | 2 | 2 | 2 | 2 | 2 | 2 | 2 | 2 | 2 | 2 | 2 | 1 | 2
44300-2350 | Antal Dec Max | 1 | 2 | 2 | 2 | 2 | 2 | 2 | 2 | 2 | 2 | 2 | 2 | 2 | 2 | 2 | 2 | 2 | 2 | 2 | 2 | 2 | 2 | 1 | 2
44300-2350-GRÜ | Outer Min | 10.5 | 0.8 | 0 | 0.3 | 0 | 0 | 0 | 0 | 0 | 0 | 0 | 0 | 0 | 0 | 0 | 0 | 0 | 0 | 0 | 0 | 0 | 0 | 80 | 0
44300-2350-GRÜ | Outer Max | 11.7 | 0.9 | 0.06 | 0.5 | 0.05 | 0.05 | 0.05 | 0.15 | 0.05 | 0.05 | 0.15 | 0.05 | 0.05 | 0.05 | 0.05 | 0.05 | 0.05 | 0.01 | 0.05 | 0.05 | 0.05 | 0.05 | 100 | 0.05
44300-2350-GRÜ | Inner Min | Si: 10.7; Fe: 0.85; Mn: 0.32
44300-2350-GRÜ | Inner Max | Si: 11.6; Fe: 0.88; Mn: 0.49
44300-2350-GRÜ | Antal Dec Min | 1 | 2 | 2 | 2 | 2 | 2 | 2 | 2 | 2 | 2 | 2 | 2 | 2 | 2 | 2 | 2 | 2 | 2 | 2 | 2 | 2 | 2 | 1 | 2
44300-2350-GRÜ | Antal Dec Max | 1 | 2 | 2 | 2 | 2 | 2 | 2 | 2 | 2 | 2 | 2 | 2 | 2 | 2 | 2 | 2 | 2 | 2 | 2 | 2 | 2 | 2 | 1 | 2
44300-2351-BG | Outer Min | 10.5 | 0.7 | 0 | 0 | 0 | 0 | 0 | 0 | 0 | 0 | 0 | 0 | 0 | 0 | 0 | 0 | 0 | 0 | 0 | 0 | 0 | 0 | 80 | 0
44300-2351-BG | Outer Max | 11.5 | 0.9 | 0.08 | 0.55 | 0.05 | 0.05 | 0.05 | 0.15 | 0.05 | 0.05 | 0.15 | 0.05 | 0.05 | 0.05 | 0.05 | 0.05 | 0.05 | 0.01 | 0.05 | 0.05 | 0.05 | 0.05 | 100 | 0.05
44300-2351-BG | Inner Min | Si: 10.7; Fe: 0.75
44300-2351-BG | Inner Max | Si: 11.4; Fe: 0.85
44300-2351-BG | Antal Dec Min | 2 | 2 | 3 | 2 | 2 | 2 | 3 | 3 | 3 | 3 | 3 | 2 | 3 | 3 | 3 | 2 | 2 | 2 | 2 | 2 | 2 | 2 | 1 | 2
44300-2351-BG | Antal Dec Max | 2 | 2 | 3 | 2 | 2 | 2 | 3 | 3 | 3 | 3 | 3 | 2 | 3 | 3 | 3 | 2 | 2 | 2 | 2 | 2 | 2 | 2 | 1 | 2
44300-2351-BLA | Outer Min | 10.5 | 0.7 | 0 | 0 | 0 | 0 | 0 | 0 | 0 | 0 | 0 | 0 | 0 | 0 | 0 | 0 | 0 | 0 | 0 | 0 | 0 | 0 | 80 | 0
44300-2351-BLA | Outer Max | 11.5 | 0.9 | 0.08 | 0.55 | 0.05 | 0.05 | 0.05 | 0.15 | 0.05 | 0.05 | 0.15 | 0.05 | 0.05 | 0.05 | 0.05 | 0.05 | 0.05 | 0.01 | 0.05 | 0.05 | 0.05 | 0.05 | 100 | 0.05
44300-2351-BLA | Inner Min | Si: 10.7; Fe: 0.75
44300-2351-BLA | Inner Max | Si: 11.4; Fe: 0.85
44300-2351-BLA | Antal Dec Min | 2 | 2 | 3 | 2 | 2 | 2 | 3 | 3 | 3 | 3 | 3 | 2 | 3 | 3 | 3 | 2 | 2 | 2 | 2 | 2 | 2 | 2 | 1 | 2
44300-2351-BLA | Antal Dec Max | 2 | 2 | 3 | 2 | 2 | 2 | 3 | 3 | 3 | 3 | 3 | 2 | 3 | 3 | 3 | 2 | 2 | 2 | 2 | 2 | 2 | 2 | 1 | 2
44300-2351-BRA | Outer Min | 10.5 | 0.7 | 0 | 0 | 0 | 0 | 0 | 0 | 0 | 0 | 0 | 0 | 0 | 0 | 0 | 0 | 0 | 0 | 0 | 0 | 0 | 0 | 80 | 0
44300-2351-BRA | Outer Max | 11.5 | 0.9 | 0.08 | 0.55 | 0.05 | 0.05 | 0.05 | 0.15 | 0.05 | 0.05 | 0.15 | 0.05 | 0.05 | 0.05 | 0.05 | 0.05 | 0.05 | 0.01 | 0.05 | 0.05 | 0.05 | 0.05 | 100 | 0.05
44300-2351-BRA | Inner Min | Si: 10.7; Fe: 0.75
44300-2351-BRA | Inner Max | Si: 11.4; Fe: 0.85
44300-2351-BRA | Antal Dec Min | 2 | 2 | 3 | 2 | 2 | 2 | 3 | 3 | 3 | 3 | 3 | 2 | 3 | 3 | 3 | 2 | 2 | 2 | 2 | 2 | 2 | 2 | 1 | 2
44300-2351-BRA | Antal Dec Max | 2 | 2 | 3 | 2 | 2 | 2 | 3 | 3 | 3 | 3 | 3 | 2 | 3 | 3 | 3 | 2 | 2 | 2 | 2 | 2 | 2 | 2 | 1 | 2
44300-2351-GRÜ | Outer Min | 10.5 | 0.7 | 0 | 0 | 0 | 0 | 0 | 0 | 0 | 0 | 0 | 0 | 0 | 0 | 0 | 0 | 0 | 0 | 0 | 0 | 0 | 0 | 80 | 0
44300-2351-GRÜ | Outer Max | 11.5 | 0.9 | 0.08 | 0.55 | 0.05 | 0.05 | 0.05 | 0.15 | 0.05 | 0.05 | 0.15 | 0.05 | 0.05 | 0.05 | 0.05 | 0.05 | 0.05 | 0.01 | 0.05 | 0.05 | 0.05 | 0.05 | 100 | 0.05
44300-2351-GRÜ | Inner Min | Si: 10.7; Fe: 0.75
44300-2351-GRÜ | Inner Max | Si: 11.4; Fe: 0.85
44300-2351-GRÜ | Antal Dec Min | 2 | 2 | 3 | 2 | 2 | 2 | 3 | 3 | 3 | 3 | 3 | 2 | 3 | 3 | 3 | 2 | 2 | 2 | 2 | 2 | 2 | 2 | 1 | 2
44300-2351-GRÜ | Antal Dec Max | 2 | 2 | 3 | 2 | 2 | 2 | 3 | 3 | 3 | 3 | 3 | 2 | 3 | 3 | 3 | 2 | 2 | 2 | 2 | 2 | 2 | 2 | 1 | 2
44300-2351-OHN | Outer Min | 10.5 | 0.7 | 0 | 0 | 0 | 0 | 0 | 0 | 0 | 0 | 0 | 0 | 0 | 0 | 0 | 0 | 0 | 0 | 0 | 0 | 0 | 0 | 80 | 0
44300-2351-OHN | Outer Max | 11.5 | 0.9 | 0.08 | 0.55 | 0.05 | 0.05 | 0.05 | 0.15 | 0.05 | 0.05 | 0.15 | 0.05 | 0.05 | 0.05 | 0.05 | 0.05 | 0.05 | 0.01 | 0.05 | 0.05 | 0.05 | 0.05 | 100 | 0.05
44300-2351-OHN | Inner Min | Si: 10.7; Fe: 0.75
44300-2351-OHN | Inner Max | Si: 11.4; Fe: 0.85
44300-2351-OHN | Antal Dec Min | 2 | 2 | 3 | 2 | 2 | 2 | 3 | 3 | 3 | 3 | 3 | 2 | 3 | 3 | 3 | 2 | 2 | 2 | 2 | 2 | 2 | 2 | 1 | 2
44300-2351-OHN | Antal Dec Max | 2 | 2 | 3 | 2 | 2 | 2 | 3 | 3 | 3 | 3 | 3 | 2 | 3 | 3 | 3 | 2 | 2 | 2 | 2 | 2 | 2 | 2 | 1 | 2
44300-2352-GRÜ | Outer Min | 10.5 | 0.65 | 0 | 0.1 | 0 | 0 | 0 | 0 | 0 | 0 | 0 | 0 | 0 | 0 | 0 | 0 | 0 | 0 | 0 | 0 | 0 | 0 | 80 | 0
44300-2352-GRÜ | Outer Max | 12 | 0.85 | 0.0495 | 0.4 | 0.05 | 0.05 | 0.05 | 0.0795 | 0.05 | 0.05 | 0.1495 | 0.05 | 0.05 | 0.05 | 0.05 | 0.05 | 0.05 | 0.01 | 0.05 | 0.05 | 0.05 | 0.05 | 100 | 0.05
44300-2352-GRÜ | Inner Min | Si: 10.7; Fe: 0.7; Mn: 0.15
44300-2352-GRÜ | Inner Max | Si: 11.95; Fe: 0.83; Mn: 0.39
44300-2352-GRÜ | Antal Dec Min | 2 | 2 | 4 | 2 | 2 | 2 | 2 | 4 | 2 | 2 | 4 | 2 | 2 | 2 | 2 | 2 | 2 | 2 | 2 | 2 | 2 | 2 | 1 | 2
44300-2352-GRÜ | Antal Dec Max | 2 | 2 | 4 | 2 | 2 | 2 | 2 | 4 | 2 | 2 | 4 | 2 | 2 | 2 | 2 | 2 | 2 | 2 | 2 | 2 | 2 | 2 | 1 | 2
44300-2353-BLA | Outer Min | 10.5 | 0.7 | 0 | 0 | 0 | 0 | 0 | 0 | 0 | 0 | 0 | 0 | 0 | 0 | 0 | 0 | 0 | 0 | 0 | 0 | 0 | 0 | 80 | 0
44300-2353-BLA | Outer Max | 11.5 | 0.9 | 0.06 | 0.4 | 0.05 | 0.05 | 0.05 | 0.1 | 0.05 | 0.05 | 0.15 | 0.05 | 0.05 | 0.05 | 0.05 | 0.05 | 0.05 | 0.01 | 0.05 | 0.05 | 0.05 | 0.05 | 100 | 0.05
44300-2353-BLA | Inner Min | Si: 10.7; Fe: 0.75
44300-2353-BLA | Inner Max | Si: 11.4; Fe: 0.85
44300-2353-BLA | Antal Dec Min | 2 | 2 | 3 | 2 | 2 | 2 | 2 | 2 | 2 | 2 | 2 | 2 | 2 | 2 | 2 | 2 | 2 | 3 | 2 | 2 | 2 | 2 | 1 | 2
44300-2353-BLA | Antal Dec Max | 2 | 2 | 3 | 2 | 2 | 2 | 2 | 2 | 2 | 2 | 2 | 2 | 2 | 2 | 2 | 2 | 2 | 3 | 2 | 2 | 2 | 2 | 1 | 2
44300-2370 | Outer Min | 10.5 | 0.45 | 0 | 0 | 0 | 0 | 0 | 0 | 0 | 0 | 0 | 0 | 0 | 0 | 0 | 0 | 0 | 0 | 0 | 0 | 0 | 0 | 80 | 0
44300-2370 | Outer Max | 13.5 | 0.9 | 0.08 | 0.55 | 0.05 | 0.05 | 0.05 | 0.15 | 0.05 | 0.05 | 0.15 | 0.05 | 0.05 | 0.05 | 0.05 | 0.05 | 0.05 | 0.01 | 0.05 | 0.05 | 0.05 | 0.05 | 100 | 0.05
44300-2370 | Inner Min | Si: 10.7; Fe: 0.5
44300-2370 | Inner Max | Si: 13.4; Fe: 0.85
44300-2370 | Antal Dec Min | 1 | 1 | 2 | 2 | 2 | 2 | 2 | 2 | 2 | 2 | 2 | 4 | 4 | 4 | 4 | 4 | 4 | 4 | 4 | 4 | 4 | 4 | 1 | 4
44300-2370 | Antal Dec Max | 1 | 1 | 2 | 2 | 2 | 2 | 2 | 2 | 2 | 2 | 2 | 4 | 4 | 4 | 4 | 4 | 4 | 4 | 4 | 4 | 4 | 4 | 1 | 4
44300-2390 | Outer Min | 11 | 0.65 | 0 | 0 | 0 | 0 | 0 | 0 | 0 | 0 | 0 | 0 | 0 | 0 | 0 | 0 | 0 | 0 | 0 | 0 | 0 | 0 | 80 | 0
44300-2390 | Outer Max | 12 | 0.8 | 0.05 | 0.55 | 0.05 | 0.05 | 0.05 | 0.15 | 0.05 | 0.05 | 0.15 | 0.05 | 0.05 | 0.05 | 0.05 | 0.05 | 0.05 | 0.01 | 0.05 | 0.05 | 0.05 | 0.05 | 100 | 0.05
44300-2390 | Inner Min | Si: 11.2; Fe: 0.7
44300-2390 | Inner Max | Si: 11.9; Fe: 0.75
44300-2390 | Antal Dec Min | 1 | 2 | 2 | 2 | 2 | 2 | 2 | 2 | 2 | 2 | 2 | 2 | 2 | 2 | 2 | 2 | 2 | 2 | 2 | 2 | 2 | 2 | 1 | 2
44300-2390 | Antal Dec Max | 1 | 2 | 2 | 2 | 2 | 2 | 2 | 2 | 2 | 2 | 2 | 2 | 2 | 2 | 2 | 2 | 2 | 2 | 2 | 2 | 2 | 2 | 1 | 2
44300-2410 | Outer Min | 10.8 | 0.75 | 0 | 0.2 | 0 | 0 | 0 | 0 | 0 | 0 | 0 | 0 | 0 | 0 | 0 | 0 | 0 | 0 | 0 | 0 | 0 | 0 | 80 | 0
44300-2410 | Outer Max | 11.8 | 0.85 | 0.07 | 0.4 | 0.04 | 0.05 | 0.05 | 0.08 | 0.05 | 0.05 | 0.08 | 0.05 | 0.05 | 0.05 | 0.05 | 0.05 | 0.05 | 0.01 | 0.05 | 0.05 | 0.05 | 0.05 | 100 | 0.05
44300-2410 | Inner Min | Si: 11; Fe: 0.8; Mn: 0.22
44300-2410 | Inner Max | Si: 11.7; Fe: 0.83; Mn: 0.39
44300-2410 | Antal Dec Min | 2 | 3 | 2 | 2 | 2 | 2 | 2 | 2 | 2 | 2 | 2 | 2 | 2 | 2 | 2 | 2 | 2 | 2 | 2 | 2 | 2 | 2 | 1 | 2
44300-2410 | Antal Dec Max | 2 | 3 | 2 | 2 | 2 | 2 | 2 | 2 | 2 | 2 | 2 | 2 | 2 | 2 | 2 | 2 | 2 | 2 | 2 | 2 | 2 | 2 | 1 | 2
44300-2420 | Outer Min | 10.5 | 0.45 | 0 | 0 | 0 | 0 | 0 | 0 | 0 | 0 | 0 | 0 | 0 | 0 | 0 | 0 | 0 | 0 | 0 | 0 | 0 | 0 | 80 | 0
44300-2420 | Outer Max | 13.5 | 0.9 | 0.08 | 0.55 | 0.05 | 0.05 | 0.05 | 0.15 | 0.05 | 0.05 | 0.15 | 0.05 | 0.05 | 0.05 | 0.05 | 0.05 | 0.05 | 0.01 | 0.05 | 0.05 | 0.05 | 0.05 | 100 | 0.05
44300-2420 | Inner Min | Si: 10.7; Fe: 0.5
44300-2420 | Inner Max | Si: 13.4; Fe: 0.85
44300-2420 | Antal Dec Min | 1 | 1 | 2 | 2 | 2 | 2 | 2 | 2 | 2 | 2 | 2 | 2 | 2 | 2 | 2 | 2 | 2 | 2 | 2 | 2 | 2 | 2 | 1 | 2
44300-2420 | Antal Dec Max | 1 | 1 | 2 | 2 | 2 | 2 | 2 | 2 | 2 | 2 | 2 | 2 | 2 | 2 | 2 | 2 | 2 | 2 | 2 | 2 | 2 | 2 | 1 | 2
44300-2440 | Outer Min | 10.5 | 0.45 | 0 | 0 | 0 | 0 | 0 | 0 | 0 | 0 | 0 | 0 | 0 | 0 | 0 | 0 | 0 | 0 | 0 | 0 | 0 | 0 | 80 | 0
44300-2440 | Outer Max | 13.5 | 0.9 | 0.08 | 0.55 | 0.05 | 0.05 | 0.05 | 0.15 | 0.05 | 0.05 | 0.15 | 0.05 | 0.05 | 0.05 | 0.05 | 0.05 | 0.05 | 0.01 | 0.05 | 0.05 | 0.05 | 0.05 | 100 | 0.05
44300-2440 | Inner Min | Si: 10.7; Fe: 0.5
44300-2440 | Inner Max | Si: 13.4; Fe: 0.88
44300-2440 | Antal Dec Min | 2 | 2 | 2 | 2 | 2 | 2 | 2 | 2 | 2 | 2 | 2 | 2 | 2 | 2 | 2 | 2 | 2 | 2 | 2 | 2 | 2 | 2 | 1 | 2
44300-2440 | Antal Dec Max | 2 | 2 | 2 | 2 | 2 | 2 | 2 | 2 | 2 | 2 | 2 | 2 | 2 | 2 | 2 | 2 | 2 | 2 | 2 | 2 | 2 | 2 | 1 | 2
44300-2510 | Outer Min | 10.5 | 0.45 | 0 | 0 | 0 | 0 | 0 | 0 | 0 | 0 | 0 | 0 | 0 | 0 | 0 | 0 | 0 | 0 | 0 | 0 | 0 | 0 | 80 | 0
44300-2510 | Outer Max | 13.5 | 0.9 | 0.08 | 0.55 | 0.05 | 0.05 | 0.05 | 0.15 | 0.05 | 0.05 | 0.15 | 0.05 | 0.05 | 0.05 | 0.05 | 0.05 | 0.05 | 0.01 | 0.05 | 0.05 | 0.05 | 0.05 | 100 | 0.05
44300-2510 | Inner Min | Si: 10.7; Fe: 0.5
44300-2510 | Inner Max | Si: 13.4; Fe: 0.85
44300-2510 | Antal Dec Min | 1 | 1 | 2 | 2 | 2 | 2 | 2 | 2 | 2 | 2 | 2 | 2 | 2 | 2 | 2 | 2 | 2 | 2 | 2 | 2 | 2 | 2 | 1 | 2
44300-2510 | Antal Dec Max | 1 | 1 | 2 | 2 | 2 | 2 | 2 | 2 | 2 | 2 | 2 | 2 | 2 | 2 | 2 | 2 | 2 | 2 | 2 | 2 | 2 | 2 | 1 | 2
44300-2570 | Outer Min | 10.5 | 0.45 | 0 | 0 | 0 | 0 | 0 | 0 | 0 | 0 | 0 | 0 | 0 | 0 | 0 | 0 | 0 | 0 | 0 | 0 | 0 | 0 | 80 | 0
44300-2570 | Outer Max | 13.5 | 0.9 | 0.0399 | 0.55 | 0.05 | 0.05 | 0.05 | 0.15 | 0.05 | 0.05 | 0.15 | 0.05 | 0.05 | 0.05 | 0.05 | 0.05 | 0.05 | 0.01 | 0.05 | 0.05 | 0.05 | 0.05 | 100 | 0.05
44300-2570 | Inner Min | Si: 10.7; Fe: 0.5
44300-2570 | Inner Max | Si: 13.4
44300-2570 | Antal Dec Min | 1 | 1 | 4 | 2 | 2 | 2 | 2 | 2 | 2 | 2 | 2 | 2 | 2 | 2 | 2 | 2 | 2 | 2 | 2 | 2 | 2 | 2 | 1 | 2
44300-2570 | Antal Dec Max | 1 | 1 | 4 | 2 | 2 | 2 | 2 | 2 | 2 | 2 | 2 | 2 | 2 | 2 | 2 | 2 | 2 | 2 | 2 | 2 | 2 | 2 | 1 | 2
44300-2580 | Outer Min | 10.5 | 0.7 | 0 | 0 | 0 | 0 | 0 | 0 | 0 | 0 | 0 | 0 | 0 | 0 | 0 | 0 | 0 | 0 | 0 | 0 | 0 | 0 | 80 | 0
44300-2580 | Outer Max | 11.5 | 0.9 | 0.06 | 0.4 | 0.05 | 0.05 | 0.05 | 0.1 | 0.05 | 0.05 | 0.15 | 0.05 | 0.05 | 0.05 | 0.05 | 0.05 | 0.05 | 0.01 | 0.05 | 0.05 | 0.05 | 0.05 | 100 | 0.05
44300-2580 | Inner Min | Si: 10.7; Fe: 0.75
44300-2580 | Inner Max | Si: 11.4; Fe: 0.85
44300-2580 | Antal Dec Min | 2 | 2 | 3 | 2 | 2 | 2 | 2 | 2 | 2 | 2 | 2 | 2 | 2 | 2 | 2 | 2 | 2 | 2 | 2 | 2 | 2 | 2 | 1 | 2
44300-2580 | Antal Dec Max | 2 | 2 | 3 | 2 | 2 | 2 | 2 | 2 | 2 | 2 | 2 | 2 | 2 | 2 | 2 | 2 | 2 | 2 | 2 | 2 | 2 | 2 | 1 | 2
44300-2630 | Outer Min | 10.5 | 0.75 | 0 | 0.35 | 0 | 0 | 0 | 0 | 0 | 0 | 0 | 0 | 0 | 0 | 0 | 0 | 0 | 0 | 0 | 0 | 0 | 0 | 80 | 0
44300-2630 | Outer Max | 11.3 | 0.9 | 0.06 | 0.55 | 0.05 | 0.05 | 0.05 | 0.15 | 0.05 | 0.05 | 0.15 | 0.05 | 0.05 | 0.05 | 0.05 | 0.05 | 0.05 | 0.01 | 0.05 | 0.05 | 0.05 | 0.05 | 100 | 0.05
44300-2630 | Inner Min | Si: 10.7; Fe: 0.85; Mn: 0.4
44300-2630 | Inner Max | Si: 11.2; Fe: 0.88; Mn: 0.49
44300-2630 | Antal Dec Min | 2 | 2 | 2 | 2 | 2 | 2 | 2 | 2 | 2 | 2 | 2 | 2 | 2 | 2 | 2 | 2 | 2 | 2 | 2 | 2 | 2 | 2 | 1 | 2
44300-2630 | Antal Dec Max | 2 | 2 | 2 | 2 | 2 | 2 | 2 | 2 | 2 | 2 | 2 | 2 | 2 | 2 | 2 | 2 | 2 | 2 | 2 | 2 | 2 | 2 | 1 | 2
44300-2700 | Outer Min | 10.5 | 0.45 | 0 | 0 | 0 | 0 | 0 | 0 | 0 | 0 | 0 | 0 | 0 | 0 | 0 | 0 | 0 | 0 | 0 | 0 | 0 | 0 | 80 | 0
44300-2700 | Outer Max | 13.5 | 0.9 | 0.08 | 0.55 | 0.05 | 0.05 | 0.05 | 0.15 | 0.05 | 0.05 | 0.15 | 0.05 | 0.05 | 0.05 | 0.05 | 0.05 | 0.05 | 0.01 | 0.05 | 0.05 | 0.05 | 0.05 | 100 | 0.05
44300-2700 | Inner Min | Si: 10.7; Fe: 0.5
44300-2700 | Inner Max | Si: 13.4; Fe: 0.85
44300-2700 | Antal Dec Min | 1 | 1 | 2 | 2 | 2 | 2 | 2 | 2 | 2 | 2 | 2 | 4 | 4 | 4 | 4 | 4 | 4 | 4 | 4 | 4 | 4 | 4 | 1 | 4
44300-2700 | Antal Dec Max | 1 | 1 | 2 | 2 | 2 | 2 | 2 | 2 | 2 | 2 | 2 | 4 | 4 | 4 | 4 | 4 | 4 | 4 | 4 | 4 | 4 | 4 | 1 | 4
44300-2900 | Outer Min | 10.5 | 0.65 | 0 | 0.2 | 0 | 0 | 0 | 0 | 0 | 0 | 0 | 0 | 0 | 0 | 0 | 0 | 0 | 0 | 0 | 0 | 0 | 0 | 80 | 0
44300-2900 | Outer Max | 13.5 | 0.85 | 0.08 | 0.4 | 0.05 | 0.05 | 0.05 | 0.15 | 0.05 | 0.05 | 0.15 | 0.05 | 0.05 | 0.05 | 0.05 | 0.05 | 0.05 | 0.01 | 0.05 | 0.05 | 0.05 | 0.05 | 100 | 0.05
44300-2900 | Inner Min | Si: 10.7; Fe: 0.7; Mn: 0.22
44300-2900 | Inner Max | Si: 13.4; Fe: 0.83; Mn: 0.39
44300-2900 | Antal Dec Min | 2 | 2 | 2 | 2 | 2 | 2 | 2 | 2 | 2 | 2 | 2 | 2 | 2 | 2 | 2 | 2 | 2 | 2 | 2 | 2 | 2 | 2 | 1 | 2
44300-2900 | Antal Dec Max | 2 | 2 | 2 | 2 | 2 | 2 | 2 | 2 | 2 | 2 | 2 | 2 | 2 | 2 | 2 | 2 | 2 | 2 | 2 | 2 | 2 | 2 | 1 | 2
44300-3100 | Outer Min | 10.5 | 0.45 | 0 | 0 | 0 | 0 | 0 | 0 | 0 | 0 | 0 | 0 | 0 | 0 | 0 | 0 | 0 | 0 | 0 | 0 | 0 | 0 | 80 | 0
44300-3100 | Outer Max | 13.5 | 0.9 | 0.08 | 0.55 | 0.05 | 0.05 | 0.05 | 0.15 | 0.05 | 0.05 | 0.15 | 0.05 | 0.05 | 0.05 | 0.05 | 0.05 | 0.05 | 0.01 | 0.05 | 0.05 | 0.05 | 0.05 | 100 | 0.05
44300-3100 | Inner Min | Si: 10.7; Fe: 0.5
44300-3100 | Inner Max | Si: 13.4; Fe: 0.85
44300-3100 | Antal Dec Min | 2 | 2 | 2 | 2 | 2 | 2 | 2 | 2 | 2 | 2 | 2 | 2 | 2 | 2 | 2 | 2 | 2 | 2 | 2 | 2 | 2 | 2 | 1 | 2
44300-3100 | Antal Dec Max | 2 | 2 | 2 | 2 | 2 | 2 | 2 | 2 | 2 | 2 | 2 | 2 | 2 | 2 | 2 | 2 | 2 | 2 | 2 | 2 | 2 | 2 | 1 | 2
44300-4220 | Outer Min | 12.5 | 0.7 | 0 | 0.35 | 0 | 0 | 0 | 0 | 0 | 0 | 0 | 0 | 0 | 0 | 0 | 0 | 0 | 0 | 0 | 0 | 0 | 0 | 80 | 0
44300-4220 | Outer Max | 13.5 | 0.9 | 0.08 | 0.45 | 0.05 | 0.05 | 0.05 | 0.1 | 0.05 | 0.05 | 0.15 | 0.005 | 0.005 | 0.005 | 0.005 | 0.05 | 0.003 | 0.0075 | 0.05 | 0.003 | 0.05 | 0.05 | 100 | 0.05
44300-4220 | Inner Min | Si: 13; Fe: 0.75; Mn: 0.4
44300-4220 | Inner Max | Si: 13.4; Fe: 0.85; Mn: 0.44
44300-4220 | Antal Dec Min | 2 | 2 | 3 | 2 | 3 | 3 | 3 | 3 | 3 | 3 | 3 | 4 | 4 | 4 | 4 | 2 | 4 | 4 | 2 | 4 | 2 | 2 | 1 | 2
44300-4220 | Antal Dec Max | 2 | 2 | 3 | 2 | 3 | 3 | 3 | 3 | 3 | 3 | 3 | 4 | 4 | 4 | 4 | 2 | 4 | 4 | 2 | 4 | 2 | 2 | 1 | 2
44300-4490 | Outer Min | 10.5 | 0.45 | 0 | 0 | 0 | 0 | 0 | 0 | 0 | 0 | 0 | 0 | 0 | 0 | 0 | 0 | 0 | 0 | 0 | 0 | 0 | 0 | 80 | 0
44300-4490 | Outer Max | 13.5 | 0.9 | 0.08 | 0.55 | 0.05 | 0.05 | 0.05 | 0.15 | 0.05 | 0.05 | 0.05 | 0.05 | 0.05 | 0.05 | 0.05 | 0.05 | 0.05 | 0.01 | 0.05 | 0.05 | 0.05 | 0.05 | 100 | 0.05
44300-4490 | Inner Min | Si: 10.7; Fe: 0.5
44300-4490 | Inner Max | Si: 13.4; Fe: 0.85
44300-4490 | Antal Dec Min | 2 | 2 | 2 | 2 | 2 | 2 | 2 | 2 | 2 | 2 | 2 | 2 | 2 | 2 | 2 | 2 | 2 | 2 | 2 | 2 | 2 | 2 | 1 | 2
44300-4490 | Antal Dec Max | 2 | 2 | 2 | 2 | 2 | 2 | 2 | 2 | 2 | 2 | 2 | 2 | 2 | 2 | 2 | 2 | 2 | 2 | 2 | 2 | 2 | 2 | 1 | 2
44300-4510 | Outer Min | 10.5 | 0.6 | 0 | 0.25 | 0 | 0 | 0 | 0 | 0 | 0 | 0 | 0 | 0 | 0 | 0 | 0 | 0 | 0 | 0 | 0 | 0 | 0 | 80 | 0
44300-4510 | Outer Max | 13.5 | 0.8 | 0.06 | 0.55 | 0.05 | 0.05 | 0.05 | 0.15 | 0.05 | 0.05 | 0.15 | 0.05 | 0.05 | 0.05 | 0.05 | 0.05 | 0.05 | 0.01 | 0.05 | 0.05 | 0.05 | 0.05 | 100 | 0.05
44300-4510 | Inner Min | Si: 10.7; Fe: 0.65; Mn: 0.35
44300-4510 | Inner Max | Si: 13.4; Fe: 0.75; Cu: 0.05; Mn: 0.54
44300-4510 | Antal Dec Min | 2 | 2 | 3 | 2 | 2 | 2 | 2 | 2 | 2 | 2 | 2 | 2 | 2 | 2 | 2 | 2 | 2 | 2 | 2 | 2 | 2 | 2 | 1 | 2
44300-4510 | Antal Dec Max | 2 | 2 | 3 | 2 | 2 | 2 | 2 | 2 | 2 | 2 | 2 | 2 | 2 | 2 | 2 | 2 | 2 | 2 | 2 | 2 | 2 | 2 | 1 | 2
44300-4710 | Outer Min | 11.3 | 0.7 | 0 | 0.2 | 0 | 0 | 0 | 0 | 0 | 0 | 0 | 0 | 0 | 0 | 0 | 0 | 0 | 0 | 0 | 0 | 0 | 0 | 80 | 0
44300-4710 | Outer Max | 12.7 | 0.9 | 0.07 | 0.35 | 0.05 | 0.05 | 0.05 | 0.15 | 0.05 | 0.05 | 0.15 | 0.001 | 0.002 | 0.015 | 0.003 | 0.05 | 0.002 | 0.005 | 0.05 | 0.05 | 0.05 | 0.05 | 100 | 0.05
44300-4710 | Inner Min | Si: 11.6; Fe: 0.75; Mn: 0.22
44300-4710 | Inner Max | Si: 12.6; Fe: 0.85; Mn: 0.3
44300-4710 | Antal Dec Min | 2 | 2 | 2 | 2 | 2 | 2 | 2 | 2 | 2 | 2 | 2 | 4 | 4 | 4 | 4 | 2 | 4 | 4 | 2 | 2 | 2 | 2 | 1 | 2
44300-4710 | Antal Dec Max | 2 | 2 | 2 | 2 | 2 | 2 | 2 | 2 | 2 | 2 | 2 | 4 | 4 | 4 | 4 | 2 | 4 | 4 | 2 | 2 | 2 | 2 | 1 | 2
44300-4730 | Outer Min | 10.5 | 0.45 | 0 | 0 | 0 | 0 | 0 | 0 | 0 | 0 | 0 | 0 | 0 | 0 | 0 | 0 | 0 | 0 | 0 | 0 | 0 | 0 | 80 | 0
44300-4730 | Outer Max | 11.8 | 0.9 | 0.08 | 0.55 | 0.05 | 0.05 | 0.05 | 0.15 | 0.05 | 0.05 | 0.15 | 0.05 | 0.05 | 0.05 | 0.05 | 0.05 | 0.01 | 0.0012 | 0.05 | 0.05 | 0.05 | 0.05 | 100 | 0.05
44300-4730 | Inner Min | Si: 10.9; Fe: 0.5
44300-4730 | Inner Max | Si: 11.7; Fe: 0.88
44300-4730 | Antal Dec Min | 1 | 1 | 2 | 2 | 2 | 2 | 2 | 2 | 2 | 2 | 2 | 2 | 2 | 2 | 2 | 2 | 2 | 4 | 2 | 2 | 2 | 2 | 1 | 2
44300-4730 | Antal Dec Max | 1 | 1 | 2 | 2 | 2 | 2 | 2 | 2 | 2 | 2 | 2 | 2 | 2 | 2 | 2 | 2 | 2 | 4 | 2 | 2 | 2 | 2 | 1 | 2
44300-4850 | Outer Min | 11.5 | 0.5 | 0 | 0.3 | 0 | 0 | 0 | 0 | 0 | 0 | 0 | 0 | 0 | 0 | 0 | 0 | 0 | 0 | 0 | 0 | 0 | 0 | 80 | 0
44300-4850 | Outer Max | 13 | 0.8 | 0.05 | 0.5 | 0.05 | 0.05 | 0.05 | 0.05 | 0.094 | 0.05 | 0.15 | 0.05 | 0.05 | 0.05 | 0.05 | 0.05 | 0.0015 | 0.01 | 0.05 | 0.05 | 0.05 | 0.05 | 100 | 0.05
44300-4850 | Inner Min | Si: 11.7; Fe: 0.6; Mn: 0.35
44300-4850 | Inner Max | Si: 12.9; Fe: 0.79; Mn: 0.49
44300-4850 | Antal Dec Min | 2 | 2 | 2 | 2 | 2 | 2 | 2 | 2 | 3 | 2 | 2 | 2 | 2 | 2 | 2 | 2 | 4 | 2 | 2 | 2 | 2 | 2 | 1 | 2
44300-4850 | Antal Dec Max | 2 | 2 | 2 | 2 | 2 | 2 | 2 | 2 | 3 | 2 | 2 | 2 | 2 | 2 | 2 | 2 | 4 | 2 | 2 | 2 | 2 | 2 | 1 | 2
44300-5060 | Outer Min | 10.5 | 0.65 | 0 | 0.3 | 0 | 0 | 0 | 0 | 0 | 0 | 0 | 0 | 0 | 0 | 0 | 0 | 0 | 0 | 0 | 0 | 0 | 0 | 80 | 0
44300-5060 | Outer Max | 11.5 | 0.8 | 0.08 | 0.4 | 0.05 | 0.05 | 0.05 | 0.15 | 0.02 | 0.05 | 0.15 | 0.05 | 0.05 | 0.05 | 0.05 | 0.05 | 0.05 | 0.01 | 0.05 | 0.05 | 0.05 | 0.05 | 100 | 0.05
44300-5060 | Inner Min | Si: 10.7; Fe: 0.7; Mn: 0.32
44300-5060 | Inner Max | Si: 11.4; Fe: 0.75; Mn: 0.39
44300-5060 | Antal Dec Min | 1 | 1 | 2 | 2 | 2 | 2 | 2 | 2 | 2 | 2 | 2 | 2 | 2 | 2 | 2 | 2 | 2 | 2 | 2 | 2 | 2 | 2 | 1 | 2
44300-5060 | Antal Dec Max | 1 | 1 | 2 | 2 | 2 | 2 | 2 | 2 | 2 | 2 | 2 | 2 | 2 | 2 | 2 | 2 | 2 | 2 | 2 | 2 | 2 | 2 | 1 | 2
44300-5290 | Outer Min | 10.5 | 0.65 | 0 | 0.3 | 0 | 0 | 0 | 0 | 0 | 0 | 0 | 0 | 0 | 0 | 0 | 0 | 0 | 0 | 0 | 0 | 0 | 0 | 80 | 0
44300-5290 | Outer Max | 11.5 | 0.8 | 0.08 | 0.4 | 0.05 | 0.05 | 0.05 | 0.15 | 0.02 | 0.05 | 0.15 | 0.05 | 0.05 | 0.05 | 0.05 | 0.05 | 0.05 | 0.01 | 0.05 | 0.05 | 0.05 | 0.05 | 100 | 0.05
44300-5290 | Inner Min | Si: 10.7; Fe: 0.7; Mn: 0.32
44300-5290 | Inner Max | Si: 11.4; Fe: 0.75; Mn: 0.39
44300-5290 | Antal Dec Min | 1 | 1 | 2 | 2 | 2 | 2 | 2 | 2 | 2 | 2 | 2 | 2 | 2 | 2 | 2 | 2 | 2 | 2 | 2 | 2 | 2 | 2 | 1 | 2
44300-5290 | Antal Dec Max | 1 | 1 | 2 | 2 | 2 | 2 | 2 | 2 | 2 | 2 | 2 | 2 | 2 | 2 | 2 | 2 | 2 | 2 | 2 | 2 | 2 | 2 | 1 | 2
44300-5300 | Outer Min | 11 | 0.6 | 0 | 0.2 | 0 | 0 | 0 | 0 | 0 | 0 | 0 | 0 | 0 | 0 | 0 | 0 | 0 | 0 | 0 | 0 | 0 | 0 | 80 | 0
44300-5300 | Outer Max | 12 | 0.9 | 0.08 | 0.5 | 0.05 | 0.05 | 0.05 | 0.15 | 0.05 | 0.05 | 0.15 | 0.05 | 0.05 | 0.05 | 0.05 | 0.05 | 0.05 | 0.01 | 0.05 | 0.05 | 0.05 | 0.05 | 100 | 0.05
44300-5300 | Inner Min | Si: 11.4; Fe: 0.65; Mn: 0.22
44300-5300 | Inner Max | Si: 11.9; Fe: 0.85; Mn: 0.49
44300-5300 | Antal Dec Min | 2 | 2 | 2 | 2 | 2 | 2 | 2 | 2 | 2 | 2 | 2 | 2 | 2 | 2 | 2 | 2 | 2 | 2 | 2 | 2 | 2 | 2 | 1 | 2
44300-5300 | Antal Dec Max | 2 | 2 | 2 | 2 | 2 | 2 | 2 | 2 | 2 | 2 | 2 | 2 | 2 | 2 | 2 | 2 | 2 | 2 | 2 | 2 | 2 | 2 | 1 | 2
44300-5308 | Outer Min | 11 | 0.6 | 0 | 0.2 | 0 | 0 | 0 | 0 | 0 | 0 | 0 | 0 | 0 | 0 | 0 | 0 | 0 | 0 | 0 | 0 | 0 | 0 | 80 | 0
44300-5308 | Outer Max | 12 | 0.9 | 0.08 | 0.5 | 0.05 | 0.05 | 0.05 | 0.15 | 0.05 | 0.05 | 0.15 | 0.05 | 0.05 | 0.05 | 0.05 | 0.05 | 0.05 | 0.01 | 0.05 | 0.05 | 0.05 | 0.05 | 100 | 0.05
44300-5308 | Inner Min | Si: 11.4; Fe: 0.65; Mn: 0.22
44300-5308 | Inner Max | Si: 11.9; Fe: 0.85; Mn: 0.49
44300-5308 | Antal Dec Min | 2 | 2 | 2 | 2 | 2 | 2 | 2 | 2 | 2 | 2 | 2 | 2 | 2 | 2 | 2 | 2 | 2 | 2 | 2 | 2 | 2 | 2 | 1 | 2
44300-5308 | Antal Dec Max | 2 | 2 | 2 | 2 | 2 | 2 | 2 | 2 | 2 | 2 | 2 | 2 | 2 | 2 | 2 | 2 | 2 | 2 | 2 | 2 | 2 | 2 | 1 | 2
44300-5570 | Outer Min | 10.5 | 0.7 | 0 | 0 | 0 | 0 | 0 | 0 | 0 | 0 | 0 | 0 | 0 | 0 | 0 | 0 | 0 | 0 | 0 | 0 | 0 | 0 | 80 | 0
44300-5570 | Outer Max | 13.5 | 0.9 | 0.08 | 0.55 | 0.05 | 0.05 | 0.05 | 0.15 | 0.05 | 0.05 | 0.15 | 0.05 | 0.05 | 0.05 | 0.05 | 0.05 | 0.05 | 0.01 | 0.05 | 0.05 | 0.05 | 0.05 | 100 | 0.05
44300-5570 | Inner Min | Si: 10.7; Fe: 0.75
44300-5570 | Inner Max | Si: 13.4; Fe: 0.85
44300-5570 | Antal Dec Min | 1 | 1 | 2 | 2 | 2 | 2 | 2 | 2 | 2 | 2 | 2 | 2 | 2 | 2 | 2 | 2 | 2 | 2 | 2 | 2 | 2 | 2 | 1 | 2
44300-5570 | Antal Dec Max | 1 | 1 | 2 | 2 | 2 | 2 | 2 | 2 | 2 | 2 | 2 | 2 | 2 | 2 | 2 | 2 | 2 | 2 | 2 | 2 | 2 | 2 | 1 | 2
44300-5600 | Outer Min | 10.5 | 0.6 | 0 | 0.3 | 0 | 0 | 0 | 0 | 0 | 0 | 0 | 0 | 0 | 0 | 0 | 0 | 0 | 0 | 0 | 0 | 0 | 0 | 80 | 0
44300-5600 | Outer Max | 11.5 | 0.9 | 0.08 | 0.55 | 0.05 | 0.05 | 0.05 | 0.15 | 0.05 | 0.05 | 0.15 | 0.05 | 0.05 | 0.05 | 0.05 | 0.05 | 0.05 | 0.01 | 0.05 | 0.05 | 0.05 | 0.05 | 100 | 0.05
44300-5600 | Inner Min | Si: 10.7; Fe: 0.65; Mn: 0.35
44300-5600 | Inner Max | Si: 11.4; Fe: 0.85; Mn: 0.54
44300-5600 | Antal Dec Min | 1 | 2 | 2 | 2 | 2 | 2 | 2 | 2 | 2 | 2 | 2 | 2 | 2 | 2 | 2 | 2 | 2 | 2 | 2 | 2 | 2 | 2 | 1 | 2
44300-5600 | Antal Dec Max | 1 | 2 | 2 | 2 | 2 | 2 | 2 | 2 | 2 | 2 | 2 | 2 | 2 | 2 | 2 | 2 | 2 | 2 | 2 | 2 | 2 | 2 | 1 | 2
44300-5601 | Outer Min | 10 | 0.6 | 0 | 0 | 0 | 0 | 0 | 0 | 0 | 0 | 0 | 0 | 0.02 | 0 | 0 | 0 | 0 | 0 | 0 | 0 | 0 | 0 | 80 | 0
44300-5601 | Outer Max | 11 | 0.8 | 0.06 | 0.3 | 0.07 | 0.05 | 0.05 | 0.1 | 0.05 | 0.05 | 0.03 | 0.05 | 0.03 | 0.05 | 0.05 | 0.05 | 0.05 | 0.01 | 0.05 | 0.05 | 0.05 | 0.05 | 100 | 0.05
44300-5601 | Inner Min | Si: 10.2; Fe: 0.65; Sr: 0.026
44300-5601 | Inner Max | Si: 10.9; Fe: 0.75; Sr: 0.029
44300-5601 | Antal Dec Min | 1 | 1 | 2 | 2 | 2 | 2 | 2 | 2 | 4 | 2 | 2 | 2 | 2 | 2 | 2 | 2 | 2 | 2 | 2 | 2 | 2 | 2 | 1 | 2
44300-5601 | Antal Dec Max | 1 | 1 | 2 | 2 | 2 | 2 | 2 | 2 | 4 | 2 | 2 | 2 | 2 | 2 | 2 | 2 | 2 | 2 | 2 | 2 | 2 | 2 | 1 | 2
44300-5810 | Outer Min | 10.5 | 0.45 | 0 | 0 | 0 | 0 | 0 | 0 | 0 | 0 | 0 | 0 | 0 | 0 | 0 | 0 | 0 | 0 | 0 | 0 | 0 | 0 | 80 | 0
44300-5810 | Outer Max | 13.5 | 0.9 | 0.08 | 0.55 | 0.05 | 0.05 | 0.05 | 0.15 | 0.05 | 0.05 | 0.15 | 0.05 | 0.05 | 0.05 | 0.05 | 0.05 | 0.05 | 0.01 | 0.05 | 0.05 | 0.05 | 0.05 | 100 | 0.05
44300-5810 | Inner Min | Si: 10.7; Fe: 0.5
44300-5810 | Inner Max | Si: 13.4; Fe: 0.85
44300-5810 | Antal Dec Min | 1 | 1 | 2 | 2 | 2 | 2 | 2 | 2 | 2 | 2 | 2 | 2 | 2 | 2 | 2 | 2 | 2 | 2 | 2 | 2 | 2 | 2 | 1 | 2
44300-5810 | Antal Dec Max | 1 | 1 | 2 | 2 | 2 | 2 | 2 | 2 | 2 | 2 | 2 | 2 | 2 | 2 | 2 | 2 | 2 | 2 | 2 | 2 | 2 | 2 | 1 | 2
44300-5980 | Outer Min | 10.5 | 0.45 | 0 | 0 | 0 | 0 | 0 | 0 | 0 | 0 | 0 | 0 | 0 | 0 | 0 | 0 | 0 | 0 | 0 | 0 | 0 | 0 | 80 | 0
44300-5980 | Outer Max | 13.5 | 0.9 | 0.08 | 0.55 | 0.05 | 0.05 | 0.05 | 0.15 | 0.05 | 0.05 | 0.15 | 0.05 | 0.05 | 0.05 | 0.05 | 0.05 | 0.05 | 0.01 | 0.05 | 0.05 | 0.05 | 0.05 | 100 | 0.05
44300-5980 | Inner Min | Si: 10.7; Fe: 0.5
44300-5980 | Inner Max | Si: 13.4; Fe: 0.85
44300-5980 | Antal Dec Min | 1 | 1 | 2 | 2 | 2 | 2 | 2 | 2 | 2 | 2 | 2 | 2 | 2 | 2 | 2 | 2 | 2 | 2 | 2 | 2 | 2 | 2 | 1 | 2
44300-5980 | Antal Dec Max | 1 | 1 | 2 | 2 | 2 | 2 | 2 | 2 | 2 | 2 | 2 | 2 | 2 | 2 | 2 | 2 | 2 | 2 | 2 | 2 | 2 | 2 | 1 | 2
44300-5981 | Outer Min | 10.5 | 0.8 | 0 | 0 | 0 | 0 | 0 | 0 | 0 | 0 | 0 | 0 | 0 | 0 | 0 | 0 | 0 | 0 | 0 | 0 | 0 | 0 | 80 | 0
44300-5981 | Outer Max | 13.5 | 0.9 | 0.2 | 0.5 | 0.3 | 0.05 | 0.05 | 0.3 | 0.05 | 0.05 | 0.15 | 0.05 | 0.05 | 0.05 | 0.05 | 0.05 | 0.05 | 0.01 | 0.05 | 0.05 | 0.05 | 0.05 | 100 | 0.05
44300-5981 | Inner Min | Si: 10.7; Fe: 0.85
44300-5981 | Inner Max | Si: 13.4; Fe: 0.89
44300-5981 | Antal Dec Min | 1 | 1 | 2 | 1 | 1 | 2 | 2 | 1 | 2 | 2 | 2 | 2 | 2 | 2 | 2 | 2 | 2 | 2 | 2 | 2 | 2 | 2 | 1 | 2
44300-5981 | Antal Dec Max | 1 | 1 | 2 | 1 | 1 | 2 | 2 | 1 | 2 | 2 | 2 | 2 | 2 | 2 | 2 | 2 | 2 | 2 | 2 | 2 | 2 | 2 | 1 | 2
44300-6730 | Outer Min | 10.5 | 0.65 | 0 | 0.3 | 0 | 0 | 0 | 0 | 0 | 0 | 0 | 0 | 0 | 0 | 0 | 0 | 0 | 0 | 0 | 0 | 0 | 0 | 80 | 0
44300-6730 | Outer Max | 11.5 | 0.8 | 0.08 | 0.4 | 0.05 | 0.05 | 0.05 | 0.15 | 0.02 | 0.05 | 0.15 | 0.05 | 0.05 | 0.05 | 0.05 | 0.05 | 0.05 | 0.01 | 0.05 | 0.05 | 0.05 | 0.05 | 100 | 0.05
44300-6730 | Inner Min | Si: 10.7; Fe: 0.7; Mn: 0.32
44300-6730 | Inner Max | Si: 11.4; Fe: 0.75; Mn: 0.39
44300-6730 | Antal Dec Min | 1 | 1 | 2 | 2 | 2 | 2 | 2 | 2 | 2 | 2 | 2 | 2 | 2 | 2 | 2 | 2 | 2 | 2 | 2 | 2 | 2 | 2 | 1 | 2
44300-6730 | Antal Dec Max | 1 | 1 | 2 | 2 | 2 | 2 | 2 | 2 | 2 | 2 | 2 | 2 | 2 | 2 | 2 | 2 | 2 | 2 | 2 | 2 | 2 | 2 | 1 | 2
44300-7110 | Outer Min | 11 | 0.85 | 0 | 0.3 | 0 | 0 | 0 | 0 | 0 | 0 | 0 | 0 | 0 | 0 | 0 | 0 | 0 | 0 | 0 | 0 | 0 | 0 | 80 | 0
44300-7110 | Outer Max | 12 | 0.95 | 0.08 | 0.5 | 0.05 | 0.05 | 0.05 | 0.15 | 0.05 | 0.05 | 0.15 | 0.05 | 0.05 | 0.05 | 0.05 | 0.05 | 0.05 | 0.01 | 0.05 | 0.05 | 0.05 | 0.05 | 100 | 0.05
44300-7110 | Inner Min | Si: 11.4; Fe: 0.9; Mn: 0.32
44300-7110 | Inner Max | Si: 11.9; Fe: 0.93; Mn: 0.49
44300-7110 | Antal Dec Min | 1 | 2 | 2 | 2 | 2 | 2 | 2 | 2 | 2 | 2 | 2 | 2 | 2 | 2 | 2 | 2 | 2 | 2 | 2 | 2 | 2 | 2 | 1 | 2
44300-7110 | Antal Dec Max | 1 | 2 | 2 | 2 | 2 | 2 | 2 | 2 | 2 | 2 | 2 | 2 | 2 | 2 | 2 | 2 | 2 | 2 | 2 | 2 | 2 | 2 | 1 | 2
44300-7200 | Outer Min | 10.5 | 0.5 | 0 | 0.3 | 0 | 0 | 0 | 0 | 0 | 0 | 0 | 0 | 0 | 0 | 0 | 0 | 0 | 0 | 0 | 0 | 0 | 0 | 80 | 0
44300-7200 | Outer Max | 13.5 | 0.9 | 0.08 | 0.85 | 0.05 | 0.05 | 0.1 | 0.15 | 0.05 | 0.05 | 0.15 | 0.05 | 0.05 | 0.05 | 0.04 | 0.05 | 0.002 | 0.01 | 0.05 | 0.05 | 0.05 | 0.05 | 100 | 0.05
44300-7200 | Inner Min | Si: 10.7; Fe: 0.55; Mn: 0.32
44300-7200 | Inner Max | Si: 13.4; Fe: 0.85; Mn: 0.84
44300-7200 | Antal Dec Min | 2 | 2 | 2 | 2 | 2 | 2 | 2 | 2 | 2 | 2 | 2 | 2 | 2 | 2 | 3 | 2 | 4 | 2 | 2 | 2 | 2 | 2 | 1 | 2
44300-7200 | Antal Dec Max | 2 | 2 | 2 | 2 | 2 | 2 | 2 | 2 | 2 | 2 | 2 | 2 | 2 | 2 | 3 | 2 | 4 | 2 | 2 | 2 | 2 | 2 | 1 | 2
44300-7230-BLA | Outer Min | 10.9 | 0.6 | 0 | 0.25 | 0 | 0 | 0 | 0 | 0 | 0 | 0 | 0 | 0 | 0 | 0 | 0 | 0 | 0 | 0 | 0 | 0 | 0 | 80 | 0
44300-7230-BLA | Outer Max | 11.5 | 0.9 | 0.08 | 0.45 | 0.05 | 0.05 | 0.05 | 0.15 | 0.05 | 0.05 | 0.15 | 0.05 | 0.05 | 0.05 | 0.05 | 0.05 | 0.05 | 0.01 | 0.05 | 0.05 | 0.05 | 0.05 | 100 | 0.05
44300-7230-BLA | Inner Min | Si: 11.1; Fe: 0.65; Mn: 0.3
44300-7230-BLA | Inner Max | Si: 11.4; Fe: 0.89; Mn: 0.44
44300-7230-BLA | Antal Dec Min | 2 | 2 | 2 | 2 | 2 | 2 | 2 | 2 | 2 | 2 | 2 | 2 | 2 | 2 | 2 | 2 | 2 | 3 | 2 | 2 | 2 | 2 | 1 | 2
44300-7230-BLA | Antal Dec Max | 2 | 2 | 2 | 2 | 2 | 2 | 2 | 2 | 2 | 2 | 2 | 2 | 2 | 2 | 2 | 2 | 2 | 3 | 2 | 2 | 2 | 2 | 1 | 2
44300-7231 | Outer Min | 10.5 | 0.8 | 0 | 0.3 | 0 | 0 | 0 | 0 | 0 | 0 | 0 | 0 | 0 | 0 | 0 | 0 | 0 | 0 | 0 | 0 | 0 | 0 | 80 | 0
44300-7231 | Outer Max | 11.7 | 0.9 | 0.06 | 0.5 | 0.04 | 0.05 | 0.05 | 0.15 | 0.05 | 0.05 | 0.15 | 0.05 | 0.05 | 0.05 | 0.05 | 0.05 | 0.05 | 0.01 | 0.05 | 0.05 | 0.05 | 0.05 | 100 | 0.05
44300-7231 | Inner Min | Si: 10.7; Fe: 0.85; Mn: 0.32
44300-7231 | Inner Max | Si: 11.6; Fe: 0.88; Mn: 0.49
44300-7231 | Antal Dec Min | 2 | 2 | 2 | 2 | 2 | 2 | 2 | 2 | 2 | 2 | 2 | 2 | 2 | 2 | 2 | 2 | 2 | 2 | 2 | 2 | 2 | 2 | 1 | 2
44300-7231 | Antal Dec Max | 2 | 2 | 2 | 2 | 2 | 2 | 2 | 2 | 2 | 2 | 2 | 2 | 2 | 2 | 2 | 2 | 2 | 2 | 2 | 2 | 2 | 2 | 1 | 2
44300-7231-GRÜ | Outer Min | 10.5 | 0.8 | 0 | 0.3 | 0 | 0 | 0 | 0 | 0 | 0 | 0 | 0 | 0 | 0 | 0 | 0 | 0 | 0 | 0 | 0 | 0 | 0 | 80 | 0
44300-7231-GRÜ | Outer Max | 11.7 | 0.9 | 0.06 | 0.5 | 0.04 | 0.05 | 0.05 | 0.15 | 0.05 | 0.05 | 0.15 | 0.05 | 0.05 | 0.05 | 0.05 | 0.05 | 0.05 | 0.01 | 0.05 | 0.05 | 0.05 | 0.05 | 100 | 0.05
44300-7231-GRÜ | Inner Min | Si: 10.7; Fe: 0.85; Mn: 0.32
44300-7231-GRÜ | Inner Max | Si: 11.6; Fe: 0.88; Mn: 0.49
44300-7231-GRÜ | Antal Dec Min | 2 | 2 | 2 | 2 | 2 | 2 | 2 | 2 | 2 | 2 | 2 | 2 | 2 | 2 | 2 | 2 | 2 | 2 | 2 | 2 | 2 | 2 | 1 | 2
44300-7231-GRÜ | Antal Dec Max | 2 | 2 | 2 | 2 | 2 | 2 | 2 | 2 | 2 | 2 | 2 | 2 | 2 | 2 | 2 | 2 | 2 | 2 | 2 | 2 | 2 | 2 | 1 | 2
44300-7231-OHN | Outer Min | 10.5 | 0.8 | 0 | 0.3 | 0 | 0 | 0 | 0 | 0 | 0 | 0 | 0 | 0 | 0 | 0 | 0 | 0 | 0 | 0 | 0 | 0 | 0 | 80 | 0
44300-7231-OHN | Outer Max | 11.7 | 0.9 | 0.06 | 0.5 | 0.04 | 0.05 | 0.05 | 0.15 | 0.05 | 0.05 | 0.15 | 0.05 | 0.05 | 0.05 | 0.05 | 0.05 | 0.05 | 0.01 | 0.05 | 0.05 | 0.05 | 0.05 | 100 | 0.05
44300-7231-OHN | Inner Min | Si: 10.7; Fe: 0.85; Mn: 0.32
44300-7231-OHN | Inner Max | Si: 11.6; Fe: 0.88; Mn: 0.49
44300-7231-OHN | Antal Dec Min | 2 | 2 | 2 | 2 | 2 | 2 | 2 | 2 | 2 | 2 | 2 | 2 | 2 | 2 | 2 | 2 | 2 | 2 | 2 | 2 | 2 | 2 | 1 | 2
44300-7231-OHN | Antal Dec Max | 2 | 2 | 2 | 2 | 2 | 2 | 2 | 2 | 2 | 2 | 2 | 2 | 2 | 2 | 2 | 2 | 2 | 2 | 2 | 2 | 2 | 2 | 1 | 2
44300-7233 | Outer Min | 11 | 0.45 | 0 | 0.25 | 0 | 0 | 0 | 0 | 0 | 0 | 0 | 0 | 0 | 0 | 0 | 0 | 0 | 0 | 0 | 0 | 0 | 0 | 80 | 0
44300-7233 | Outer Max | 13.5 | 0.9 | 0.08 | 0.55 | 0.05 | 0.05 | 0.05 | 0.15 | 0.05 | 0.05 | 0.15 | 0.05 | 0.05 | 0.05 | 0.05 | 0.05 | 0.05 | 0.01 | 0.05 | 0.05 | 0.05 | 0.05 | 100 | 0.05
44300-7233 | Inner Min | Si: 11.4; Fe: 0.5
44300-7233 | Inner Max | Si: 13.4; Fe: 0.85
44300-7233 | Antal Dec Min | 2 | 2 | 2 | 2 | 2 | 2 | 2 | 2 | 2 | 2 | 2 | 2 | 2 | 2 | 2 | 2 | 2 | 2 | 2 | 2 | 2 | 2 | 1 | 2
44300-7233 | Antal Dec Max | 2 | 2 | 2 | 2 | 2 | 2 | 2 | 2 | 2 | 2 | 2 | 2 | 2 | 2 | 2 | 2 | 2 | 2 | 2 | 2 | 2 | 2 | 1 | 2
44300-7233-GRÜ | Outer Min | 11 | 0.45 | 0 | 0.25 | 0 | 0 | 0 | 0 | 0 | 0 | 0 | 0 | 0 | 0 | 0 | 0 | 0 | 0 | 0 | 0 | 0 | 0 | 80 | 0
44300-7233-GRÜ | Outer Max | 13.5 | 0.9 | 0.08 | 0.55 | 0.05 | 0.05 | 0.05 | 0.15 | 0.05 | 0.05 | 0.15 | 0.05 | 0.05 | 0.05 | 0.05 | 0.05 | 0.05 | 0.01 | 0.05 | 0.05 | 0.05 | 0.05 | 100 | 0.05
44300-7233-GRÜ | Inner Min | Si: 11.4; Fe: 0.5
44300-7233-GRÜ | Inner Max | Si: 13.4; Fe: 0.85
44300-7233-GRÜ | Antal Dec Min | 2 | 2 | 2 | 2 | 2 | 2 | 2 | 2 | 2 | 2 | 2 | 2 | 2 | 2 | 2 | 2 | 2 | 2 | 2 | 2 | 2 | 2 | 1 | 2
44300-7233-GRÜ | Antal Dec Max | 2 | 2 | 2 | 2 | 2 | 2 | 2 | 2 | 2 | 2 | 2 | 2 | 2 | 2 | 2 | 2 | 2 | 2 | 2 | 2 | 2 | 2 | 1 | 2
44300-7233-OHN | Outer Min | 11 | 0.45 | 0 | 0.25 | 0 | 0 | 0 | 0 | 0 | 0 | 0 | 0 | 0 | 0 | 0 | 0 | 0 | 0 | 0 | 0 | 0 | 0 | 80 | 0
44300-7233-OHN | Outer Max | 13.5 | 0.9 | 0.08 | 0.55 | 0.05 | 0.05 | 0.05 | 0.15 | 0.05 | 0.05 | 0.15 | 0.05 | 0.05 | 0.05 | 0.05 | 0.05 | 0.05 | 0.01 | 0.05 | 0.05 | 0.05 | 0.05 | 100 | 0.05
44300-7233-OHN | Inner Min | Si: 11.4; Fe: 0.5
44300-7233-OHN | Inner Max | Si: 13.4; Fe: 0.85
44300-7233-OHN | Antal Dec Min | 2 | 2 | 2 | 2 | 2 | 2 | 2 | 2 | 2 | 2 | 2 | 2 | 2 | 2 | 2 | 2 | 2 | 2 | 2 | 2 | 2 | 2 | 1 | 2
44300-7233-OHN | Antal Dec Max | 2 | 2 | 2 | 2 | 2 | 2 | 2 | 2 | 2 | 2 | 2 | 2 | 2 | 2 | 2 | 2 | 2 | 2 | 2 | 2 | 2 | 2 | 1 | 2
44300-7234-BLA | Outer Min | 10.6 | 0.75 | 0 | 0.2 | 0 | 0 | 0 | 0 | 0 | 0 | 0 | 0 | 0 | 0 | 0 | 0 | 0 | 0 | 0 | 0 | 0 | 0 | 80 | 0
44300-7234-BLA | Outer Max | 11.6 | 0.9 | 0.05 | 0.4 | 0.05 | 0.05 | 0.05 | 0.1 | 0.05 | 0.05 | 0.15 | 0.05 | 0.05 | 0.05 | 0.05 | 0.05 | 0.05 | 0.01 | 0.05 | 0.05 | 0.05 | 0.05 | 100 | 0.05
44300-7234-BLA | Inner Min | Si: 10.8; Fe: 0.8; Mn: 0.25
44300-7234-BLA | Inner Max | Si: 11.55; Fe: 0.89; Mn: 0.39
44300-7234-BLA | Antal Dec Min | 2 | 2 | 2 | 2 | 2 | 2 | 2 | 2 | 2 | 2 | 2 | 2 | 2 | 2 | 2 | 2 | 2 | 2 | 2 | 2 | 2 | 2 | 1 | 2
44300-7234-BLA | Antal Dec Max | 2 | 2 | 2 | 2 | 2 | 2 | 2 | 2 | 2 | 2 | 2 | 2 | 2 | 2 | 2 | 2 | 2 | 2 | 2 | 2 | 2 | 2 | 1 | 2
44300-7240 | Outer Min | 12.9 | 0.6 | 0 | 0 | 0 | 0 | 0 | 0 | 0 | 0 | 0 | 0 | 0 | 0 | 0 | 0 | 0 | 0 | 0 | 0 | 0 | 0 | 80 | 0
44300-7240 | Outer Max | 13.5 | 0.7 | 0.08 | 0.55 | 0.05 | 0.05 | 0.05 | 0.15 | 0.05 | 0.05 | 0.15 | 0.05 | 0.05 | 0.05 | 0.05 | 0.05 | 0.05 | 0.01 | 0.05 | 0.05 | 0.05 | 0.05 | 100 | 0.05
44300-7240 | Inner Min | Si: 13.3; Fe: 0.65
44300-7240 | Inner Max | Si: 13.4; Fe: 0.68
44300-7240 | Antal Dec Min | 1 | 1 | 2 | 2 | 2 | 2 | 2 | 2 | 2 | 2 | 2 | 2 | 2 | 2 | 2 | 2 | 2 | 2 | 2 | 2 | 2 | 2 | 1 | 2
44300-7240 | Antal Dec Max | 1 | 1 | 2 | 2 | 2 | 2 | 2 | 2 | 2 | 2 | 2 | 2 | 2 | 2 | 2 | 2 | 2 | 2 | 2 | 2 | 2 | 2 | 1 | 2
44300-7590 | Outer Min | 12.5 | 0.5 | 0 | 0 | 0 | 0 | 0 | 0 | 0 | 0 | 0 | 0 | 0 | 0 | 0.0015 | 0 | 0 | 0 | 0 | 0 | 0 | 0 | 80 | 0
44300-7590 | Outer Max | 13.5 | 0.8 | 0.05 | 0.4 | 0.049 | 0.05 | 0.05 | 0.05 | 0.05 | 0.05 | 0.15 | 0.0005 | 0.05 | 0.05 | 0.003 | 0.05 | 0.003 | 0.01 | 0.05 | 0.05 | 0.05 | 0.05 | 100 | 0.05
44300-7590 | Inner Min | Si: 12.9; Fe: 0.55; P: 0.0025
44300-7590 | Inner Max | Si: 13.4; Fe: 0.75; P: 0.0029
44300-7590 | Antal Dec Min | 2 | 2 | 2 | 2 | 3 | 2 | 2 | 2 | 2 | 2 | 2 | 4 | 2 | 2 | 4 | 2 | 4 | 3 | 2 | 2 | 2 | 2 | 1 | 2
44300-7590 | Antal Dec Max | 2 | 2 | 2 | 2 | 3 | 2 | 2 | 2 | 2 | 2 | 2 | 4 | 2 | 2 | 4 | 2 | 4 | 3 | 2 | 2 | 2 | 2 | 1 | 2
44300-7600 | Outer Min | 10.5 | 0.45 | 0 | 0 | 0 | 0 | 0 | 0 | 0 | 0 | 0 | 0 | 0 | 0 | 0 | 0 | 0 | 0 | 0 | 0 | 0 | 0 | 80 | 0
44300-7600 | Outer Max | 13.5 | 0.9 | 0.05 | 0.55 | 0.05 | 0.05 | 0.05 | 0.15 | 0.05 | 0.05 | 0.15 | 0.05 | 0.05 | 0.05 | 0.05 | 0.05 | 0.05 | 0.01 | 0.05 | 0.05 | 0.05 | 0.05 | 100 | 0.05
44300-7600 | Inner Min | Si: 10.7; Fe: 0.5
44300-7600 | Inner Max | Si: 13.4; Fe: 0.85
44300-7600 | Antal Dec Min | 1 | 1 | 2 | 2 | 2 | 2 | 2 | 2 | 2 | 2 | 2 | 2 | 2 | 2 | 2 | 2 | 2 | 2 | 2 | 2 | 2 | 2 | 1 | 2
44300-7600 | Antal Dec Max | 1 | 1 | 2 | 2 | 2 | 2 | 2 | 2 | 2 | 2 | 2 | 2 | 2 | 2 | 2 | 2 | 2 | 2 | 2 | 2 | 2 | 2 | 1 | 2
44300-7670 | Outer Min | 10.8 | 0.75 | 0 | 0.2 | 0 | 0 | 0 | 0 | 0 | 0 | 0 | 0 | 0 | 0 | 0 | 0 | 0 | 0 | 0 | 0 | 0 | 0 | 80 | 0
44300-7670 | Outer Max | 11.8 | 0.85 | 0.07 | 0.4 | 0.04 | 0.05 | 0.05 | 0.08 | 0.05 | 0.05 | 0.08 | 0.05 | 0.05 | 0.05 | 0.05 | 0.05 | 0.05 | 0.01 | 0.05 | 0.05 | 0.05 | 0.05 | 100 | 0.05
44300-7670 | Inner Min | Si: 11; Fe: 0.8; Mn: 0.22
44300-7670 | Inner Max | Si: 11.7; Fe: 0.83; Mn: 0.39
44300-7670 | Antal Dec Min | 2 | 2 | 2 | 2 | 2 | 2 | 2 | 2 | 2 | 2 | 2 | 2 | 2 | 2 | 2 | 2 | 2 | 2 | 2 | 2 | 2 | 2 | 1 | 2
44300-7670 | Antal Dec Max | 2 | 2 | 2 | 2 | 2 | 2 | 2 | 2 | 2 | 2 | 2 | 2 | 2 | 2 | 2 | 2 | 2 | 2 | 2 | 2 | 2 | 2 | 1 | 2
44300-7820 | Outer Min | 10.5 | 0.45 | 0 | 0.25 | 0 | 0 | 0 | 0 | 0 | 0 | 0 | 0 | 0 | 0 | 0 | 0 | 0 | 0 | 0 | 0 | 0 | 0 | 80 | 0
44300-7820 | Outer Max | 13.5 | 0.8 | 0.07 | 0.45 | 0.05 | 0.05 | 0.05 | 0.15 | 0.05 | 0.05 | 0.15 | 0.05 | 0.05 | 0.05 | 0.05 | 0.05 | 0.05 | 0.01 | 0.05 | 0.05 | 0.05 | 0.05 | 100 | 0.05
44300-7820 | Inner Min | Si: 10.7; Fe: 0.5; Mn: 0.35
44300-7820 | Inner Max | Si: 13.4; Fe: 0.75; Mn: 0.44
44300-7820 | Antal Dec Min | 2 | 2 | 3 | 2 | 2 | 2 | 2 | 2 | 2 | 2 | 2 | 2 | 2 | 2 | 2 | 2 | 2 | 3 | 2 | 2 | 2 | 2 | 1 | 2
44300-7820 | Antal Dec Max | 2 | 2 | 3 | 2 | 2 | 2 | 2 | 2 | 2 | 2 | 2 | 2 | 2 | 2 | 2 | 2 | 2 | 3 | 2 | 2 | 2 | 2 | 1 | 2
44300-7910 | Outer Min | 10.5 | 0.45 | 0 | 0 | 0 | 0 | 0 | 0 | 0 | 0 | 0 | 0 | 0 | 0 | 0 | 0 | 0 | 0 | 0 | 0 | 0 | 0 | 80 | 0
44300-7910 | Outer Max | 13.5 | 0.9 | 0.08 | 0.55 | 0.05 | 0.05 | 0.05 | 0.15 | 0.05 | 0.05 | 0.15 | 0.05 | 0.05 | 0.05 | 0.05 | 0.05 | 0.05 | 0.01 | 0.05 | 0.05 | 0.05 | 0.05 | 100 | 0.05
44300-7910 | Inner Min | Si: 10.7; Fe: 0.5
44300-7910 | Inner Max | Si: 13.4; Fe: 0.85
44300-7910 | Antal Dec Min | 1 | 1 | 2 | 2 | 2 | 2 | 2 | 2 | 2 | 2 | 2 | 2 | 2 | 2 | 2 | 2 | 2 | 2 | 2 | 2 | 2 | 2 | 1 | 2
44300-7910 | Antal Dec Max | 1 | 1 | 2 | 2 | 2 | 2 | 2 | 2 | 2 | 2 | 2 | 2 | 2 | 2 | 2 | 2 | 2 | 2 | 2 | 2 | 2 | 2 | 1 | 2
44300-8380 | Outer Min | 12.2 | 0.8 | 0 | 0 | 0 | 0 | 0 | 0 | 0 | 0 | 0 | 0 | 0 | 0 | 0 | 0 | 0 | 0 | 0 | 0 | 0 | 0 | 80 | 0
44300-8380 | Outer Max | 13.5 | 1 | 0.08 | 0.55 | 0.05 | 0.05 | 0.05 | 0.15 | 0.05 | 0.05 | 0.15 | 0.05 | 0.05 | 0.05 | 0.05 | 0.05 | 0.002 | 0.01 | 0.05 | 0.05 | 0.05 | 0.05 | 100 | 0.05
44300-8380 | Inner Min | Si: 12.6; Fe: 0.85
44300-8380 | Inner Max | Si: 13.4; Fe: 0.95
44300-8380 | Antal Dec Min | 1 | 1 | 2 | 2 | 2 | 2 | 2 | 2 | 2 | 2 | 2 | 2 | 2 | 2 | 2 | 2 | 3 | 2 | 2 | 2 | 2 | 2 | 1 | 2
44300-8380 | Antal Dec Max | 1 | 1 | 2 | 2 | 2 | 2 | 2 | 2 | 2 | 2 | 2 | 2 | 2 | 2 | 2 | 2 | 3 | 2 | 2 | 2 | 2 | 2 | 1 | 2
44300-8450 | Outer Min | 10.5 | 0.6 | 0 | 0 | 0 | 0 | 0 | 0 | 0 | 0 | 0 | 0 | 0 | 0 | 0 | 0 | 0 | 0 | 0 | 0 | 0 | 0 | 80 | 0
44300-8450 | Outer Max | 13.5 | 0.9 | 0.06 | 0.55 | 0.05 | 0.05 | 0.05 | 0.15 | 0.05 | 0.05 | 0.15 | 0.05 | 0.05 | 0.05 | 0.05 | 0.05 | 0.05 | 0.01 | 0.05 | 0.05 | 0.05 | 0.05 | 100 | 0.05
44300-8450 | Inner Min | Si: 10.7; Fe: 0.65
44300-8450 | Inner Max | Si: 13.4; Fe: 0.85
44300-8450 | Antal Dec Min | 2 | 2 | 3 | 2 | 2 | 2 | 2 | 2 | 2 | 2 | 2 | 2 | 2 | 2 | 2 | 2 | 2 | 2 | 2 | 2 | 2 | 2 | 1 | 2
44300-8450 | Antal Dec Max | 2 | 2 | 3 | 2 | 2 | 2 | 2 | 2 | 2 | 2 | 2 | 2 | 2 | 2 | 2 | 2 | 2 | 2 | 2 | 2 | 2 | 2 | 1 | 2
44300-8490 | Outer Min | 12 | 0.9 | 0 | 0.3 | 0 | 0 | 0 | 0 | 0 | 0 | 0 | 0 | 0 | 0 | 0 | 0 | 0 | 0 | 0 | 0 | 0 | 0 | 80 | 0
44300-8490 | Outer Max | 13.5 | 1.1 | 0.08 | 0.55 | 0.05 | 0.05 | 0.05 | 0.15 | 0.05 | 0.05 | 0.15 | 0.05 | 0.05 | 0.05 | 0.05 | 0.05 | 0.05 | 0.01 | 0.05 | 0.05 | 0.05 | 0.05 | 100 | 0.05
44300-8490 | Inner Min | Si: 12.4; Fe: 0.95; Mn: 0.32
44300-8490 | Inner Max | Si: 13.4; Fe: 1.06; Mn: 0.54
44300-8490 | Antal Dec Min | 1 | 1 | 2 | 2 | 2 | 2 | 2 | 2 | 2 | 2 | 2 | 2 | 2 | 2 | 2 | 2 | 2 | 2 | 2 | 2 | 2 | 2 | 1 | 2
44300-8490 | Antal Dec Max | 1 | 1 | 2 | 2 | 2 | 2 | 2 | 2 | 2 | 2 | 2 | 2 | 2 | 2 | 2 | 2 | 2 | 2 | 2 | 2 | 2 | 2 | 1 | 2
44300-8590 | Outer Min | 10.5 | 0.7 | 0 | 0.25 | 0 | 0 | 0 | 0 | 0 | 0 | 0 | 0 | 0 | 0 | 0 | 0 | 0 | 0 | 0 | 0 | 0 | 0 | 80 | 0
44300-8590 | Outer Max | 13.5 | 0.8 | 0.08 | 0.55 | 0.05 | 0.05 | 0.05 | 0.15 | 0.05 | 0.05 | 0.15 | 0.05 | 0.05 | 0.05 | 0.05 | 0.05 | 0.05 | 0.01 | 0.05 | 0.05 | 0.05 | 0.05 | 100 | 0.05
44300-8590 | Inner Min | Si: 10.7; Fe: 0.75; Mn: 0.3
44300-8590 | Inner Max | Si: 13.4; Fe: 0.79
44300-8590 | Antal Dec Min | 1 | 1 | 2 | 2 | 2 | 2 | 2 | 2 | 2 | 2 | 2 | 2 | 2 | 2 | 2 | 2 | 2 | 2 | 2 | 2 | 2 | 2 | 1 | 2
44300-8590 | Antal Dec Max | 1 | 1 | 2 | 2 | 2 | 2 | 2 | 2 | 2 | 2 | 2 | 2 | 2 | 2 | 2 | 2 | 2 | 2 | 2 | 2 | 2 | 2 | 1 | 2
44300-8600 | Outer Min | 10.5 | 0.7 | 0 | 0 | 0 | 0 | 0 | 0 | 0 | 0 | 0 | 0 | 0 | 0 | 0 | 0 | 0 | 0 | 0 | 0 | 0 | 0 | 80 | 0
44300-8600 | Outer Max | 11.5 | 0.9 | 0.059 | 0.4 | 0.05 | 0.05 | 0.05 | 0.1 | 0.05 | 0.05 | 0.15 | 0.05 | 0.05 | 0.05 | 0.05 | 0.05 | 0.05 | 0.01 | 0.05 | 0.05 | 0.05 | 0.05 | 100 | 0.05
44300-8600 | Inner Min | Si: 10.7; Fe: 0.75
44300-8600 | Inner Max | Si: 11.4; Fe: 0.85
44300-8600 | Antal Dec Min | 1 | 2 | 3 | 2 | 2 | 2 | 2 | 2 | 2 | 2 | 2 | 2 | 2 | 2 | 2 | 2 | 2 | 2 | 2 | 2 | 2 | 2 | 1 | 2
44300-8600 | Antal Dec Max | 1 | 2 | 3 | 2 | 2 | 2 | 2 | 2 | 2 | 2 | 2 | 2 | 2 | 2 | 2 | 2 | 2 | 2 | 2 | 2 | 2 | 2 | 1 | 2
44300-8640 | Outer Min | 12.3 | 0.45 | 0 | 0 | 0 | 0 | 0 | 0 | 0 | 0 | 0 | 0 | 0 | 0 | 0 | 0 | 0 | 0 | 0 | 0 | 0 | 0 | 80 | 0
44300-8640 | Outer Max | 13.3 | 0.9 | 0.08 | 0.55 | 0.05 | 0.05 | 0.05 | 0.15 | 0.05 | 0.05 | 0.15 | 0.05 | 0.05 | 0.05 | 0.05 | 0.05 | 0.05 | 0.01 | 0.05 | 0.05 | 0.05 | 0.05 | 100 | 0.05
44300-8640 | Inner Min | Si: 12.5; Fe: 0.5
44300-8640 | Inner Max | Si: 13.2; Fe: 0.85
44300-8640 | Antal Dec Min | 1 | 2 | 2 | 2 | 2 | 2 | 2 | 2 | 2 | 2 | 2 | 2 | 2 | 2 | 2 | 2 | 2 | 2 | 2 | 2 | 2 | 2 | 1 | 2
44300-8640 | Antal Dec Max | 1 | 2 | 2 | 2 | 2 | 2 | 2 | 2 | 2 | 2 | 2 | 2 | 2 | 2 | 2 | 2 | 2 | 2 | 2 | 2 | 2 | 2 | 1 | 2
44300-8650 | Outer Min | 10.5 | 0.45 | 0 | 0 | 0 | 0 | 0 | 0 | 0 | 0 | 0 | 0 | 0 | 0 | 0 | 0 | 0 | 0 | 0 | 0 | 0 | 0 | 80 | 0
44300-8650 | Outer Max | 13.5 | 0.9 | 0.08 | 0.55 | 0.05 | 0.05 | 0.05 | 0.15 | 0.05 | 0.05 | 0.15 | 0.05 | 0.05 | 0.05 | 0.05 | 0.05 | 0.05 | 0.01 | 0.05 | 0.05 | 0.05 | 0.05 | 100 | 0.05
44300-8650 | Inner Min | Si: 10.7; Fe: 0.5
44300-8650 | Inner Max | Si: 13.4; Fe: 0.85
44300-8650 | Antal Dec Min | 2 | 2 | 3 | 2 | 2 | 2 | 2 | 2 | 2 | 2 | 2 | 2 | 2 | 2 | 2 | 2 | 2 | 2 | 2 | 2 | 2 | 2 | 1 | 2
44300-8650 | Antal Dec Max | 2 | 2 | 3 | 2 | 2 | 2 | 2 | 2 | 2 | 2 | 2 | 2 | 2 | 2 | 2 | 2 | 2 | 2 | 2 | 2 | 2 | 2 | 1 | 2
44400-8650 | Outer Min | 9 | 0.5 | 0 | 0 | 0 | 0 | 0 | 0 | 0 | 0 | 0 | 0 | 0 | 0 | 0 | 0 | 0 | 0 | 0 | 0 | 0 | 0 | 80 | 0
44400-8650 | Outer Max | 11 | 0.65 | 0.08 | 0.5 | 0.1 | 0.05 | 0.05 | 0.15 | 0.05 | 0.05 | 0.15 | 0.05 | 0.05 | 0.05 | 0.05 | 0.05 | 0.05 | 0.01 | 0.05 | 0.05 | 0.05 | 0.05 | 100 | 0.05
44400-8650 | Inner Min | Si: 9.2; Fe: 0.54
44400-8650 | Inner Max | Si: 10.9; Fe: 0.63; Cu: 0.07; Mn: 0.49; Mg: 0.09
44400-8650 | Antal Dec Min | 1 | 2 | 2 | 2 | 2 | 2 | 2 | 2 | 2 | 2 | 2 | 2 | 2 | 2 | 2 | 2 | 2 | 2 | 2 | 2 | 2 | 2 | 1 | 2
44400-8650 | Antal Dec Max | 1 | 2 | 2 | 2 | 2 | 2 | 2 | 2 | 2 | 2 | 2 | 2 | 2 | 2 | 2 | 2 | 2 | 2 | 2 | 2 | 2 | 2 | 1 | 2
45000-2291 | Outer Min | 5.5 | 0 | 3.5 | 0.3 | 0.15 | 0 | 0 | 0 | 0 | 0 | 0.1 | 0 | 0 | 0 | 0 | 0 | 0 | 0 | 0 | 0 | 0 | 0 | 80 | 0
45000-2291 | Outer Max | 6.5 | 0.5 | 5 | 0.6 | 0.5 | 0.05 | 0.3 | 1 | 0.094 | 0.1 | 0.15 | 0.003 | 0.003 | 0.003 | 0.002 | 0.003 | 0.002 | 0.01 | 0.05 | 0.05 | 0.05 | 0.05 | 100 | 0.05
45000-2291 | Inner Min | Si: 5.7; Fe: 0; Cu: 3.7; Mn: 0.32; Mg: 0.25; Ti: 0.12
45000-2291 | Inner Max | Si: 6.4; Cu: 4.9; Mn: 0.59; Mg: 0.49; Ti: 0.14
45000-2291 | Antal Dec Min | 1 | 1 | 2 | 2 | 2 | 2 | 2 | 2 | 3 | 2 | 2 | 4 | 4 | 4 | 4 | 4 | 4 | 2 | 2 | 2 | 2 | 2 | 1 | 2
45000-2291 | Antal Dec Max | 1 | 1 | 2 | 2 | 2 | 2 | 2 | 2 | 3 | 2 | 2 | 4 | 4 | 4 | 4 | 4 | 4 | 2 | 2 | 2 | 2 | 2 | 1 | 2
46000-0006 | Outer Min | 8 | 0.6 | 2 | 0 | 0.15 | 0 | 0 | 0 | 0 | 0 | 0 | 0 | 0 | 0 | 0 | 0 | 0 | 0 | 0 | 0 | 0 | 0 | 80 | 0
46000-0006 | Outer Max | 11 | 1.1 | 4 | 0.55 | 0.55 | 0.15 | 0.55 | 1.2 | 0.094 | 0.15 | 0.2 | 0.05 | 0.05 | 0.05 | 0.05 | 0.05 | 0.05 | 0.01 | 0.05 | 0.05 | 0.05 | 0.05 | 100 | 0.05
46000-0006 | Inner Min | Si: 8.2; Fe: 0.65; Cu: 2.2; Mg: 0.2
46000-0006 | Inner Max | Si: 10.9; Fe: 1.05; Cu: 3.9; Mg: 0.53
46000-0006 | Antal Dec Min | 1 | 1 | 1 | 2 | 2 | 2 | 2 | 1 | 3 | 2 | 2 | 2 | 2 | 2 | 2 | 2 | 2 | 2 | 2 | 2 | 2 | 2 | 1 | 2
46000-0006 | Antal Dec Max | 1 | 1 | 1 | 2 | 2 | 2 | 2 | 1 | 3 | 2 | 2 | 2 | 2 | 2 | 2 | 2 | 2 | 2 | 2 | 2 | 2 | 2 | 1 | 2
46000-1040 | Outer Min | 8 | 0.6 | 2 | 0 | 0.15 | 0 | 0 | 0 | 0 | 0 | 0 | 0 | 0 | 0 | 0 | 0 | 0 | 0 | 0 | 0 | 0 | 0 | 80 | 0
46000-1040 | Outer Max | 11 | 1.1 | 4 | 0.55 | 0.55 | 0.15 | 0.55 | 1.2 | 0.094 | 0.15 | 0.2 | 0.05 | 0.05 | 0.05 | 0.05 | 0.05 | 0.05 | 0.01 | 0.05 | 0.05 | 0.05 | 0.05 | 100 | 0.05
46000-1040 | Inner Min | Si: 8.2; Fe: 0.65; Cu: 2.2; Mg: 0.25
46000-1040 | Inner Max | Si: 10.9; Fe: 1.05; Cu: 3.9; Mg: 0.54
46000-1040 | Antal Dec Min | 1 | 2 | 1 | 2 | 2 | 2 | 2 | 2 | 3 | 2 | 2 | 2 | 2 | 2 | 2 | 2 | 2 | 2 | 2 | 2 | 2 | 2 | 1 | 2
46000-1040 | Antal Dec Max | 1 | 2 | 1 | 2 | 2 | 2 | 2 | 2 | 3 | 2 | 2 | 2 | 2 | 2 | 2 | 2 | 2 | 2 | 2 | 2 | 2 | 2 | 1 | 2
46000-2031 | Outer Min | 8 | 0.6 | 2.5 | 0 | 0.15 | 0 | 0 | 0 | 0 | 0 | 0 | 0 | 0 | 0 | 0 | 0 | 0 | 0 | 0 | 0 | 0 | 0 | 80 | 0
46000-2031 | Outer Max | 11 | 0.9 | 4 | 0.54 | 0.55 | 0.14 | 0.54 | 1.19 | 0.094 | 0.14 | 0.19 | 0.05 | 0.05 | 0.05 | 0.002 | 0.05 | 0.002 | 0.01 | 0.05 | 0.05 | 0.05 | 0.05 | 100 | 0.05
46000-2031 | Inner Min | Si: 8.2; Fe: 0.65; Cu: 2.7; Mg: 0.25
46000-2031 | Inner Max | Si: 10.9; Fe: 0.85; Cu: 3.9; Mg: 0.54
46000-2031 | Antal Dec Min | 2 | 2 | 2 | 2 | 2 | 2 | 2 | 2 | 3 | 2 | 2 | 2 | 2 | 2 | 4 | 2 | 4 | 2 | 2 | 2 | 2 | 2 | 1 | 2
46000-2031 | Antal Dec Max | 2 | 2 | 2 | 2 | 2 | 2 | 2 | 2 | 3 | 2 | 2 | 2 | 2 | 2 | 4 | 2 | 4 | 2 | 2 | 2 | 2 | 2 | 1 | 2
46000-2040 | Outer Min | 8 | 0.6 | 2 | 0.2 | 0.15 | 0 | 0 | 0 | 0 | 0 | 0 | 0 | 0 | 0 | 0 | 0 | 0 | 0 | 0 | 0 | 0 | 0 | 80 | 0
46000-2040 | Outer Max | 11 | 1 | 4 | 0.55 | 0.55 | 0.15 | 0.55 | 1.2 | 0.094 | 0.15 | 0.2 | 0.05 | 0.05 | 0.008 | 0.003 | 0.008 | 0.003 | 0.01 | 0.05 | 0.05 | 0.05 | 0.05 | 100 | 0.05
46000-2040 | Inner Min | Si: 8.2; Fe: 0.65; Cu: 2.2; Mn: 0.22; Mg: 0.25
46000-2040 | Inner Max | Si: 10.9; Fe: 0.95; Cu: 3.9; Mg: 0.54
46000-2040 | Antal Dec Min | 1 | 1 | 1 | 2 | 2 | 2 | 2 | 1 | 3 | 2 | 2 | 2 | 2 | 4 | 4 | 4 | 4 | 2 | 2 | 2 | 2 | 2 | 1 | 2
46000-2040 | Antal Dec Max | 1 | 1 | 1 | 2 | 2 | 2 | 2 | 1 | 3 | 2 | 2 | 2 | 2 | 4 | 4 | 4 | 4 | 2 | 2 | 2 | 2 | 2 | 1 | 2
46000-2060 | Outer Min | 9.5 | 0.6 | 2.8 | 0.2 | 0.4 | 0 | 0 | 0.8 | 0 | 0 | 0 | 0 | 0 | 0 | 0 | 0 | 0 | 0 | 0 | 0 | 0 | 0 | 80 | 0
46000-2060 | Outer Max | 11 | 1 | 3.5 | 0.5 | 0.5 | 0.15 | 0.55 | 1.2 | 0.094 | 0.25 | 0.25 | 0.05 | 0.05 | 0.05 | 0.05 | 0.05 | 0.05 | 0.01 | 0.05 | 0.05 | 0.05 | 0.05 | 100 | 0.05
46000-2060 | Inner Min | Si: 9.7; Fe: 0.65; Cu: 3; Mn: 0.25; Mg: 0.45; Zn: 0.85
46000-2060 | Inner Max | Si: 10.9; Fe: 0.95; Cu: 3.4; Mn: 0.49; Mg: 0.49; Zn: 1.15
46000-2060 | Antal Dec Min | 1 | 1 | 2 | 2 | 2 | 2 | 2 | 2 | 3 | 2 | 2 | 2 | 2 | 2 | 2 | 2 | 2 | 4 | 2 | 2 | 2 | 2 | 1 | 2
46000-2060 | Antal Dec Max | 1 | 1 | 2 | 2 | 2 | 2 | 2 | 2 | 3 | 2 | 2 | 2 | 2 | 2 | 2 | 2 | 2 | 4 | 2 | 2 | 2 | 2 | 1 | 2
46000-2070 | Outer Min | 8 | 0.6 | 2 | 0 | 0.15 | 0 | 0 | 0 | 0 | 0 | 0 | 0 | 0 | 0 | 0 | 0 | 0 | 0 | 0 | 0 | 0 | 0 | 80 | 0
46000-2070 | Outer Max | 11 | 1.1 | 4 | 0.55 | 0.55 | 0.15 | 0.55 | 1.2 | 0.094 | 0.15 | 0.15 | 0.05 | 0.05 | 0.05 | 0.05 | 0.05 | 0.05 | 0.01 | 0.05 | 0.05 | 0.05 | 0.05 | 100 | 0.05
46000-2070 | Inner Min | Si: 8.2; Fe: 0.65; Cu: 2.2; Mg: 0.25
46000-2070 | Inner Max | Si: 10.9; Fe: 1.05; Cu: 3.9; Mg: 0.54
46000-2070 | Antal Dec Min | 2 | 2 | 2 | 2 | 2 | 2 | 2 | 2 | 3 | 2 | 2 | 2 | 2 | 2 | 2 | 2 | 2 | 2 | 2 | 2 | 2 | 2 | 1 | 2
46000-2070 | Antal Dec Max | 2 | 2 | 2 | 2 | 2 | 2 | 2 | 2 | 3 | 2 | 2 | 2 | 2 | 2 | 2 | 2 | 2 | 2 | 2 | 2 | 2 | 2 | 1 | 2
46000-2100 | Outer Min | 8 | 0.6 | 2 | 0 | 0.15 | 0 | 0 | 0 | 0 | 0 | 0 | 0 | 0 | 0 | 0 | 0 | 0 | 0 | 0 | 0 | 0 | 0 | 80 | 0
46000-2100 | Outer Max | 11 | 1.1 | 4 | 0.55 | 0.55 | 0.15 | 0.55 | 1.2 | 0.094 | 0.15 | 0.2 | 0.05 | 0.05 | 0.05 | 0.05 | 0.05 | 0.05 | 0.01 | 0.05 | 0.05 | 0.05 | 0.05 | 100 | 0.05
46000-2100 | Inner Min | Si: 8.2; Fe: 0.65; Cu: 2.2; Mg: 0.2
46000-2100 | Inner Max | Si: 10.9; Fe: 1.05; Cu: 3.9; Mg: 0.53
46000-2100 | Antal Dec Min | 1 | 2 | 1 | 2 | 2 | 2 | 2 | 2 | 3 | 2 | 2 | 2 | 2 | 2 | 2 | 2 | 2 | 2 | 2 | 2 | 2 | 2 | 1 | 2
46000-2100 | Antal Dec Max | 1 | 2 | 1 | 2 | 2 | 2 | 2 | 2 | 3 | 2 | 2 | 2 | 2 | 2 | 2 | 2 | 2 | 2 | 2 | 2 | 2 | 2 | 1 | 2
46000-2150 | Outer Min | 8 | 0.6 | 2 | 0 | 0.15 | 0 | 0 | 0 | 0 | 0 | 0 | 0 | 0 | 0 | 0 | 0 | 0 | 0 | 0 | 0 | 0 | 0 | 80 | 0
46000-2150 | Outer Max | 11 | 1.3 | 4 | 0.55 | 0.55 | 0.15 | 0.3 | 1.2 | 0.094 | 0.035 | 0.2 | 0.05 | 0.05 | 0.008 | 0.05 | 0.05 | 0.05 | 0.01 | 0.05 | 0.05 | 0.05 | 0.05 | 100 | 0.05
46000-2150 | Inner Min | Si: 8.2; Fe: 0.65; Cu: 2.2; Mg: 0.25
46000-2150 | Inner Max | Si: 10.9; Fe: 1.25; Cu: 3.9; Mg: 0.54
46000-2150 | Antal Dec Min | 2 | 2 | 1 | 2 | 2 | 2 | 2 | 2 | 3 | 3 | 2 | 2 | 2 | 4 | 2 | 2 | 2 | 3 | 2 | 2 | 2 | 2 | 1 | 2
46000-2150 | Antal Dec Max | 2 | 2 | 1 | 2 | 2 | 2 | 2 | 2 | 3 | 3 | 2 | 2 | 2 | 4 | 2 | 2 | 2 | 3 | 2 | 2 | 2 | 2 | 1 | 2
46000-2170 | Outer Min | 9.5 | 0.8 | 2.9 | 0.3 | 0.25 | 0 | 0 | 0 | 0 | 0 | 0 | 0 | 0 | 0 | 0 | 0 | 0 | 0 | 0 | 0 | 0 | 0 | 80 | 0
46000-2170 | Outer Max | 10.7 | 1.1 | 3.4 | 0.45 | 0.32 | 0.08 | 0.3 | 1 | 0.094 | 0.1 | 0.15 | 0.001 | 0.001 | 0.05 | 0.003 | 0.01 | 0.001 | 0.01 | 0.05 | 0.05 | 0.003 | 0.05 | 100 | 0.05
46000-2170 | Inner Min | Si: 9.7; Fe: 0.85; Cu: 3.2; Mn: 0.35; Mg: 0.28
46000-2170 | Inner Max | Si: 10.6; Fe: 1.05; Cu: 3.3; Mn: 0.44; Mg: 0.31
46000-2170 | Antal Dec Min | 1 | 1 | 1 | 2 | 2 | 2 | 2 | 1 | 3 | 2 | 2 | 4 | 4 | 2 | 4 | 2 | 4 | 2 | 2 | 2 | 4 | 2 | 1 | 2
46000-2170 | Antal Dec Max | 1 | 1 | 1 | 2 | 2 | 2 | 2 | 1 | 3 | 2 | 2 | 4 | 4 | 2 | 4 | 2 | 4 | 2 | 2 | 2 | 4 | 2 | 1 | 2
46000-2171 | Outer Min | 8 | 0 | 2 | 0 | 0.05 | 0 | 0 | 0 | 0 | 0 | 0 | 0 | 0 | 0 | 0 | 0 | 0 | 0 | 0 | 0 | 0 | 0 | 80 | 0
46000-2171 | Outer Max | 11 | 1.3 | 4 | 0.55 | 0.55 | 0.15 | 0.45 | 1.2 | 0.094 | 0.15 | 0.25 | 0.05 | 0.05 | 0.05 | 0.05 | 0.05 | 0.05 | 0.01 | 0.05 | 0.05 | 0.05 | 0.05 | 100 | 0.05
46000-2171 | Inner Min | Si: 8.2; Cu: 2.2; Mg: 0.1
46000-2171 | Inner Max | Si: 10.9; Fe: 1.25; Cu: 3.9; Mg: 0.53
46000-2171 | Antal Dec Min | 2 | 2 | 1 | 2 | 2 | 2 | 2 | 2 | 3 | 2 | 2 | 2 | 2 | 2 | 2 | 2 | 2 | 3 | 2 | 2 | 2 | 2 | 1 | 2
46000-2171 | Antal Dec Max | 2 | 2 | 1 | 2 | 2 | 2 | 2 | 2 | 3 | 2 | 2 | 2 | 2 | 2 | 2 | 2 | 2 | 3 | 2 | 2 | 2 | 2 | 1 | 2
46000-2220 | Outer Min | 8 | 0.9 | 2 | 0 | 0.15 | 0 | 0 | 0 | 0 | 0 | 0 | 0 | 0 | 0 | 0 | 0 | 0 | 0 | 0 | 0 | 0 | 0 | 80 | 0
46000-2220 | Outer Max | 11 | 1.1 | 4 | 0.55 | 0.55 | 0.15 | 0.55 | 1.2 | 0.094 | 0.15 | 0.2 | 0.05 | 0.05 | 0.05 | 0.05 | 0.05 | 0.05 | 0.01 | 0.05 | 0.05 | 0.05 | 0.05 | 100 | 0.05
46000-2220 | Inner Min | Si: 8.2; Fe: 0.95; Cu: 2.2; Mg: 0.25
46000-2220 | Inner Max | Si: 10.9; Fe: 1.05; Cu: 3.9; Mg: 0.54
46000-2220 | Antal Dec Min | 1 | 1 | 1 | 2 | 2 | 2 | 2 | 1 | 3 | 2 | 2 | 2 | 2 | 2 | 2 | 2 | 2 | 2 | 2 | 2 | 2 | 2 | 1 | 2
46000-2220 | Antal Dec Max | 1 | 1 | 1 | 2 | 2 | 2 | 2 | 1 | 3 | 2 | 2 | 2 | 2 | 2 | 2 | 2 | 2 | 2 | 2 | 2 | 2 | 2 | 1 | 2
46000-2270 | Outer Min | 8 | 0.6 | 2 | 0 | 0.15 | 0 | 0 | 0 | 0 | 0 | 0 | 0 | 0 | 0 | 0 | 0 | 0 | 0 | 0 | 0 | 0 | 0 | 80 | 0
46000-2270 | Outer Max | 11 | 1.1 | 4 | 0.55 | 0.55 | 0.15 | 0.55 | 1.2 | 0.094 | 0.15 | 0.2 | 0.05 | 0.05 | 0.05 | 0.05 | 0.05 | 0.05 | 0.01 | 0.05 | 0.05 | 0.05 | 0.05 | 100 | 0.05
46000-2270 | Inner Min | Si: 8.2; Fe: 0.65; Cu: 2.2; Mg: 0.2
46000-2270 | Inner Max | Si: 10.9; Fe: 1.05; Cu: 3.9; Mg: 0.53
46000-2270 | Antal Dec Min | 1 | 1 | 1 | 2 | 2 | 2 | 2 | 2 | 3 | 2 | 2 | 2 | 2 | 2 | 2 | 2 | 2 | 2 | 2 | 2 | 2 | 2 | 1 | 2
46000-2270 | Antal Dec Max | 1 | 1 | 1 | 2 | 2 | 2 | 2 | 2 | 3 | 2 | 2 | 2 | 2 | 2 | 2 | 2 | 2 | 2 | 2 | 2 | 2 | 2 | 1 | 2
46000-2290 | Outer Min | 8 | 0.9 | 2 | 0 | 0.15 | 0 | 0 | 0 | 0 | 0 | 0 | 0 | 0 | 0 | 0 | 0 | 0 | 0 | 0 | 0 | 0 | 0 | 80 | 0
46000-2290 | Outer Max | 11 | 1.1 | 4 | 0.55 | 0.55 | 0.15 | 0.55 | 1.2 | 0.094 | 0.15 | 0.2 | 0.05 | 0.05 | 0.05 | 0.05 | 0.05 | 0.05 | 0.01 | 0.05 | 0.05 | 0.05 | 0.05 | 100 | 0.05
46000-2290 | Inner Min | Si: 8.4; Fe: 0.95; Cu: 2.4; Mg: 0.25
46000-2290 | Inner Max | Si: 10.9; Fe: 1.08; Cu: 3.9; Mg: 0.54
46000-2290 | Antal Dec Min | 1 | 2 | 1 | 2 | 2 | 2 | 2 | 2 | 3 | 2 | 2 | 2 | 2 | 2 | 2 | 2 | 2 | 2 | 2 | 2 | 2 | 2 | 1 | 2
46000-2290 | Antal Dec Max | 1 | 2 | 1 | 2 | 2 | 2 | 2 | 2 | 3 | 2 | 2 | 2 | 2 | 2 | 2 | 2 | 2 | 2 | 2 | 2 | 2 | 2 | 1 | 2
46000-2291 | Outer Min | 8 | 0.6 | 2 | 0 | 0.15 | 0 | 0 | 0 | 0 | 0 | 0 | 0 | 0 | 0 | 0 | 0 | 0 | 0 | 0 | 0 | 0 | 0 | 80 | 0
46000-2291 | Outer Max | 11 | 1.1 | 4 | 0.55 | 0.55 | 0.15 | 0.55 | 1.2 | 0.094 | 0.15 | 0.2 | 0.05 | 0.05 | 0.05 | 0.05 | 0.05 | 0.05 | 0.01 | 0.05 | 0.05 | 0.05 | 0.05 | 100 | 0.05
46000-2291 | Inner Min | Si: 8.2; Fe: 0.65; Cu: 2.2; Mg: 0.25
46000-2291 | Inner Max | Si: 10.9; Fe: 1.05; Cu: 3.9; Mg: 0.54
46000-2291 | Antal Dec Min | 1 | 1 | 1 | 2 | 2 | 2 | 2 | 2 | 3 | 2 | 2 | 2 | 2 | 2 | 2 | 2 | 2 | 2 | 2 | 2 | 2 | 2 | 1 | 2
46000-2291 | Antal Dec Max | 1 | 1 | 1 | 2 | 2 | 2 | 2 | 2 | 3 | 2 | 2 | 2 | 2 | 2 | 2 | 2 | 2 | 2 | 2 | 2 | 2 | 2 | 1 | 2
46000-2292 | Outer Min | 9.5 | 0.6 | 2.5 | 0 | 0.15 | 0 | 0 | 0 | 0 | 0 | 0 | 0 | 0 | 0 | 0 | 0 | 0 | 0 | 0 | 0 | 0 | 0 | 80 | 0
46000-2292 | Outer Max | 11 | 1.1 | 4 | 0.55 | 0.55 | 0.15 | 0.55 | 1.2 | 0.094 | 0.15 | 0.2 | 0.05 | 0.05 | 0.05 | 0.05 | 0.05 | 0.05 | 0.01 | 0.05 | 0.05 | 0.05 | 0.05 | 100 | 0.05
46000-2292 | Inner Min | Si: 9.7; Fe: 0.65; Cu: 2.7; Mg: 0.2
46000-2292 | Inner Max | Si: 10.9; Fe: 1.05; Cu: 3.9; Mg: 0.53
46000-2292 | Antal Dec Min | 1 | 1 | 1 | 2 | 2 | 2 | 2 | 1 | 3 | 2 | 2 | 2 | 2 | 2 | 2 | 2 | 2 | 2 | 2 | 2 | 2 | 2 | 1 | 2
46000-2292 | Antal Dec Max | 1 | 1 | 1 | 2 | 2 | 2 | 2 | 1 | 3 | 2 | 2 | 2 | 2 | 2 | 2 | 2 | 2 | 2 | 2 | 2 | 2 | 2 | 1 | 2
46000-2350 | Outer Min | 9 | 0.6 | 2 | 0.3 | 0.2 | 0 | 0 | 0 | 0 | 0 | 0 | 0 | 0 | 0 | 0 | 0 | 0 | 0 | 0 | 0 | 0 | 0 | 80 | 0
46000-2350 | Outer Max | 11 | 1.1 | 4 | 0.55 | 0.55 | 0.15 | 0.55 | 1.2 | 0.094 | 0.15 | 0.2 | 0.05 | 0.05 | 0.05 | 0.05 | 0.05 | 0.002 | 0.01 | 0.05 | 0.05 | 0.05 | 0.05 | 100 | 0.05
46000-2350 | Inner Min | Si: 9.2; Fe: 0.65; Cu: 2.2; Mn: 0.32; Mg: 0.3
46000-2350 | Inner Max | Si: 10.9; Fe: 1.05; Cu: 3.9; Mn: 0.54; Mg: 0.54
46000-2350 | Antal Dec Min | 2 | 2 | 2 | 2 | 2 | 2 | 2 | 2 | 3 | 2 | 2 | 2 | 2 | 2 | 2 | 2 | 4 | 2 | 2 | 2 | 2 | 2 | 1 | 2
46000-2350 | Antal Dec Max | 2 | 2 | 2 | 2 | 2 | 2 | 2 | 2 | 3 | 2 | 2 | 2 | 2 | 2 | 2 | 2 | 4 | 2 | 2 | 2 | 2 | 2 | 1 | 2
46000-2350-BRA | Outer Min | 9 | 0.6 | 2 | 0.3 | 0.2 | 0 | 0 | 0 | 0 | 0 | 0 | 0 | 0 | 0 | 0 | 0 | 0 | 0 | 0 | 0 | 0 | 0 | 80 | 0
46000-2350-BRA | Outer Max | 11 | 1.1 | 4 | 0.55 | 0.55 | 0.15 | 0.55 | 1.2 | 0.094 | 0.15 | 0.2 | 0.05 | 0.05 | 0.05 | 0.05 | 0.05 | 0.002 | 0.01 | 0.05 | 0.05 | 0.05 | 0.05 | 100 | 0.05
46000-2350-BRA | Inner Min | Si: 9.2; Fe: 0.65; Cu: 2.2; Mn: 0.32; Mg: 0.3
46000-2350-BRA | Inner Max | Si: 10.9; Fe: 1.05; Cu: 3.9; Mn: 0.54; Mg: 0.54
46000-2350-BRA | Antal Dec Min | 2 | 2 | 2 | 2 | 2 | 2 | 2 | 2 | 3 | 2 | 2 | 2 | 2 | 2 | 2 | 2 | 4 | 2 | 2 | 2 | 2 | 2 | 1 | 2
46000-2350-BRA | Antal Dec Max | 2 | 2 | 2 | 2 | 2 | 2 | 2 | 2 | 3 | 2 | 2 | 2 | 2 | 2 | 2 | 2 | 4 | 2 | 2 | 2 | 2 | 2 | 1 | 2
46000-2350-OHN | Outer Min | 9 | 0.6 | 2 | 0.3 | 0.2 | 0 | 0 | 0 | 0 | 0 | 0 | 0 | 0 | 0 | 0 | 0 | 0 | 0 | 0 | 0 | 0 | 0 | 80 | 0
46000-2350-OHN | Outer Max | 11 | 1.1 | 4 | 0.55 | 0.55 | 0.15 | 0.55 | 1.2 | 0.094 | 0.15 | 0.2 | 0.05 | 0.05 | 0.05 | 0.05 | 0.05 | 0.002 | 0.01 | 0.05 | 0.05 | 0.05 | 0.05 | 100 | 0.05
46000-2350-OHN | Inner Min | Si: 9.2; Fe: 0.65; Cu: 2.2; Mn: 0.32; Mg: 0.3
46000-2350-OHN | Inner Max | Si: 10.9; Fe: 1.05; Cu: 3.9; Mn: 0.54; Mg: 0.54
46000-2350-OHN | Antal Dec Min | 2 | 2 | 2 | 2 | 2 | 2 | 2 | 2 | 3 | 2 | 2 | 2 | 2 | 2 | 2 | 2 | 4 | 2 | 2 | 2 | 2 | 2 | 1 | 2
46000-2350-OHN | Antal Dec Max | 2 | 2 | 2 | 2 | 2 | 2 | 2 | 2 | 3 | 2 | 2 | 2 | 2 | 2 | 2 | 2 | 4 | 2 | 2 | 2 | 2 | 2 | 1 | 2
46000-2351 | Outer Min | 8 | 0.6 | 2 | 0.2 | 0.15 | 0 | 0 | 0 | 0 | 0 | 0 | 0 | 0 | 0 | 0 | 0 | 0 | 0 | 0 | 0 | 0 | 0 | 80 | 0
46000-2351 | Outer Max | 11 | 1 | 4 | 0.55 | 0.55 | 0.15 | 0.55 | 1.2 | 0.094 | 0.15 | 0.2 | 0.05 | 0.05 | 0.008 | 0.003 | 0.008 | 0.003 | 0.01 | 0.05 | 0.05 | 0.05 | 0.05 | 100 | 0.05
46000-2351 | Inner Min | Si: 8.2; Fe: 0.65; Cu: 2.2; Mn: 0.22; Mg: 0.25
46000-2351 | Inner Max | Si: 10.9; Fe: 0.95; Cu: 3.9; Mg: 0.54
46000-2351 | Antal Dec Min | 2 | 2 | 2 | 2 | 2 | 2 | 2 | 2 | 3 | 2 | 2 | 2 | 2 | 4 | 4 | 4 | 4 | 2 | 2 | 2 | 2 | 2 | 1 | 2
46000-2351 | Antal Dec Max | 2 | 2 | 2 | 2 | 2 | 2 | 2 | 2 | 3 | 2 | 2 | 2 | 2 | 4 | 4 | 4 | 4 | 2 | 2 | 2 | 2 | 2 | 1 | 2
46000-2351-BLA | Outer Min | 8 | 0.6 | 2 | 0.2 | 0.15 | 0 | 0 | 0 | 0 | 0 | 0 | 0 | 0 | 0 | 0 | 0 | 0 | 0 | 0 | 0 | 0 | 0 | 80 | 0
46000-2351-BLA | Outer Max | 9 | 1 | 4 | 0.55 | 0.55 | 0.15 | 0.55 | 1.2 | 0.094 | 0.15 | 0.2 | 0.05 | 0.05 | 0.008 | 0.003 | 0.008 | 0.003 | 0.01 | 0.05 | 0.05 | 0.05 | 0.05 | 100 | 0.05
46000-2351-BLA | Inner Min | Si: 8.2; Fe: 0.65; Cu: 2.2; Mn: 0.22; Mg: 0.25
46000-2351-BLA | Inner Max | Si: 8.9; Fe: 0.95; Cu: 3.9; Mg: 0.54
46000-2351-BLA | Antal Dec Min | 2 | 2 | 2 | 2 | 2 | 2 | 2 | 2 | 3 | 2 | 2 | 2 | 2 | 4 | 4 | 4 | 4 | 2 | 2 | 2 | 2 | 2 | 1 | 2
46000-2351-BLA | Antal Dec Max | 2 | 2 | 2 | 2 | 2 | 2 | 2 | 2 | 3 | 2 | 2 | 2 | 2 | 4 | 4 | 4 | 4 | 2 | 2 | 2 | 2 | 2 | 1 | 2
46000-2351-GELB | Outer Min | 8 | 0.6 | 2 | 0.2 | 0.15 | 0 | 0 | 0 | 0 | 0 | 0 | 0 | 0 | 0 | 0 | 0 | 0 | 0 | 0 | 0 | 0 | 0 | 80 | 0
46000-2351-GELB | Outer Max | 11 | 1 | 4 | 0.55 | 0.55 | 0.15 | 0.55 | 1.2 | 0.094 | 0.15 | 0.2 | 0.05 | 0.05 | 0.008 | 0.003 | 0.008 | 0.003 | 0.01 | 0.05 | 0.05 | 0.05 | 0.05 | 100 | 0.05
46000-2351-GELB | Inner Min | Si: 8.2; Fe: 0.65; Cu: 2.2; Mn: 0.22; Mg: 0.25
46000-2351-GELB | Inner Max | Si: 10.9; Fe: 0.95; Cu: 3.9; Mg: 0.54
46000-2351-GELB | Antal Dec Min | 2 | 2 | 2 | 2 | 2 | 2 | 2 | 2 | 3 | 2 | 2 | 2 | 2 | 4 | 4 | 4 | 4 | 2 | 2 | 2 | 2 | 2 | 1 | 2
46000-2351-GELB | Antal Dec Max | 2 | 2 | 2 | 2 | 2 | 2 | 2 | 2 | 3 | 2 | 2 | 2 | 2 | 4 | 4 | 4 | 4 | 2 | 2 | 2 | 2 | 2 | 1 | 2
46000-2351-OHN | Outer Min | 8 | 0.6 | 2 | 0.2 | 0.15 | 0 | 0 | 0 | 0 | 0 | 0 | 0 | 0 | 0 | 0 | 0 | 0 | 0 | 0 | 0 | 0 | 0 | 80 | 0
46000-2351-OHN | Outer Max | 11 | 1 | 4 | 0.55 | 0.55 | 0.15 | 0.55 | 1.2 | 0.094 | 0.15 | 0.2 | 0.05 | 0.05 | 0.008 | 0.003 | 0.008 | 0.003 | 0.01 | 0.05 | 0.05 | 0.05 | 0.05 | 100 | 0.05
46000-2351-OHN | Inner Min | Si: 8.2; Fe: 0.65; Cu: 2.2; Mn: 0.22; Mg: 0.25
46000-2351-OHN | Inner Max | Si: 10.9; Fe: 0.95; Cu: 3.9; Mg: 0.54
46000-2351-OHN | Antal Dec Min | 2 | 2 | 2 | 2 | 2 | 2 | 2 | 2 | 3 | 2 | 2 | 2 | 2 | 4 | 4 | 4 | 4 | 2 | 2 | 2 | 2 | 2 | 1 | 2
46000-2351-OHN | Antal Dec Max | 2 | 2 | 2 | 2 | 2 | 2 | 2 | 2 | 3 | 2 | 2 | 2 | 2 | 4 | 4 | 4 | 4 | 2 | 2 | 2 | 2 | 2 | 1 | 2
46000-2351-SCH | Outer Min | 8 | 0.6 | 2 | 0.2 | 0.15 | 0 | 0 | 0 | 0 | 0 | 0 | 0 | 0 | 0 | 0 | 0 | 0 | 0 | 0 | 0 | 0 | 0 | 80 | 0
46000-2351-SCH | Outer Max | 11 | 1 | 4 | 0.55 | 0.55 | 0.15 | 0.55 | 1.2 | 0.094 | 0.15 | 0.2 | 0.05 | 0.05 | 0.008 | 0.003 | 0.008 | 0.003 | 0.01 | 0.05 | 0.05 | 0.05 | 0.05 | 100 | 0.05
46000-2351-SCH | Inner Min | Si: 8.2; Fe: 0.65; Cu: 2.2; Mn: 0.22; Mg: 0.25
46000-2351-SCH | Inner Max | Si: 10.9; Fe: 0.95; Cu: 3.9; Mg: 0.54
46000-2351-SCH | Antal Dec Min | 2 | 2 | 2 | 2 | 2 | 2 | 2 | 2 | 3 | 2 | 2 | 2 | 2 | 4 | 4 | 4 | 4 | 2 | 2 | 2 | 2 | 2 | 1 | 2
46000-2351-SCH | Antal Dec Max | 2 | 2 | 2 | 2 | 2 | 2 | 2 | 2 | 3 | 2 | 2 | 2 | 2 | 4 | 4 | 4 | 4 | 2 | 2 | 2 | 2 | 2 | 1 | 2
46000-2352 | Outer Min | 9 | 0.85 | 2.2 | 0.25 | 0.25 | 0 | 0 | 0.8 | 0 | 0 | 0 | 0 | 0 | 0 | 0 | 0 | 0 | 0 | 0 | 0 | 0 | 0 | 80 | 0
46000-2352 | Outer Max | 10.5 | 0.95 | 3.2 | 0.45 | 0.35 | 0.15 | 0.4 | 1.1 | 0.094 | 0.15 | 0.15 | 0.05 | 0.05 | 0.05 | 0.05 | 0.05 | 0.003 | 0.01 | 0.05 | 0.05 | 0.05 | 0.05 | 100 | 0.05
46000-2352 | Inner Min | Si: 9.2; Fe: 0.9; Cu: 2.4; Mn: 0.27; Mg: 0.3; Zn: 0.9
46000-2352 | Inner Max | Si: 10.4; Fe: 0.93; Cu: 3.1; Mn: 0.44; Mg: 0.34; Zn: 1.05
46000-2352 | Antal Dec Min | 2 | 2 | 2 | 2 | 2 | 2 | 2 | 2 | 3 | 2 | 2 | 2 | 2 | 2 | 2 | 2 | 4 | 2 | 2 | 2 | 2 | 2 | 1 | 2
46000-2352 | Antal Dec Max | 2 | 2 | 2 | 2 | 2 | 2 | 2 | 2 | 3 | 2 | 2 | 2 | 2 | 2 | 2 | 2 | 4 | 2 | 2 | 2 | 2 | 2 | 1 | 2
46000-2352-BLA | Outer Min | 9 | 0.85 | 2.2 | 0.25 | 0.25 | 0 | 0 | 0.8 | 0 | 0 | 0 | 0 | 0 | 0 | 0 | 0 | 0 | 0 | 0 | 0 | 0 | 0 | 80 | 0
46000-2352-BLA | Outer Max | 10.5 | 0.95 | 3.2 | 0.45 | 0.35 | 0.15 | 0.4 | 1.1 | 0.094 | 0.15 | 0.15 | 0.05 | 0.05 | 0.05 | 0.05 | 0.05 | 0.003 | 0.01 | 0.05 | 0.05 | 0.05 | 0.05 | 100 | 0.05
46000-2352-BLA | Inner Min | Si: 9.2; Fe: 0.9; Cu: 2.4; Mn: 0.27; Mg: 0.3; Zn: 0.9
46000-2352-BLA | Inner Max | Si: 10.4; Fe: 0.93; Cu: 3.1; Mn: 0.44; Mg: 0.34; Zn: 1.05
46000-2352-BLA | Antal Dec Min | 2 | 2 | 2 | 2 | 2 | 2 | 2 | 2 | 3 | 2 | 2 | 2 | 2 | 2 | 2 | 2 | 4 | 2 | 2 | 2 | 2 | 2 | 1 | 2
46000-2352-BLA | Antal Dec Max | 2 | 2 | 2 | 2 | 2 | 2 | 2 | 2 | 3 | 2 | 2 | 2 | 2 | 2 | 2 | 2 | 4 | 2 | 2 | 2 | 2 | 2 | 1 | 2
46000-2353 | Outer Min | 8 | 0.6 | 2 | 0 | 0.15 | 0 | 0 | 0 | 0 | 0 | 0 | 0 | 0 | 0 | 0 | 0 | 0 | 0 | 0 | 0 | 0 | 0 | 80 | 0
46000-2353 | Outer Max | 11 | 1.1 | 2.5 | 0.55 | 0.55 | 0.15 | 0.55 | 1.2 | 0.094 | 0.15 | 0.2 | 0.05 | 0.05 | 0.01 | 0.003 | 0.01 | 0.003 | 0.0075 | 0.05 | 0.05 | 0.05 | 0.05 | 100 | 0.05
46000-2353 | Inner Min | Si: 8.2; Fe: 0.65; Cu: 2.2; Mg: 0.25
46000-2353 | Inner Max | Si: 10.9; Fe: 1.05; Cu: 2.4; Mg: 0.54
46000-2353 | Antal Dec Min | 2 | 2 | 2 | 2 | 2 | 2 | 2 | 2 | 3 | 2 | 2 | 2 | 2 | 3 | 3 | 2 | 3 | 4 | 2 | 2 | 2 | 2 | 1 | 2
46000-2353 | Antal Dec Max | 2 | 2 | 2 | 2 | 2 | 2 | 2 | 2 | 3 | 2 | 2 | 2 | 2 | 3 | 3 | 2 | 3 | 4 | 2 | 2 | 2 | 2 | 1 | 2
46000-2353-WGW | Outer Min | 8 | 0.6 | 2 | 0 | 0.15 | 0 | 0 | 0 | 0 | 0 | 0 | 0 | 0 | 0 | 0 | 0 | 0 | 0 | 0 | 0 | 0 | 0 | 80 | 0
46000-2353-WGW | Outer Max | 11 | 1.1 | 2.5 | 0.55 | 0.55 | 0.15 | 0.55 | 1.2 | 0.094 | 0.15 | 0.2 | 0.05 | 0.05 | 0.01 | 0.003 | 0.01 | 0.003 | 0.0075 | 0.05 | 0.05 | 0.05 | 0.05 | 100 | 0.05
46000-2353-WGW | Inner Min | Si: 8.2; Fe: 0.65; Cu: 2.2; Mg: 0.25
46000-2353-WGW | Inner Max | Si: 10.9; Fe: 1.05; Cu: 2.4; Mg: 0.54
46000-2353-WGW | Antal Dec Min | 2 | 2 | 2 | 2 | 2 | 2 | 2 | 2 | 3 | 2 | 2 | 2 | 2 | 3 | 3 | 2 | 3 | 4 | 2 | 2 | 2 | 2 | 1 | 2
46000-2353-WGW | Antal Dec Max | 2 | 2 | 2 | 2 | 2 | 2 | 2 | 2 | 3 | 2 | 2 | 2 | 2 | 3 | 3 | 2 | 3 | 4 | 2 | 2 | 2 | 2 | 1 | 2
46000-2354 | Outer Min | 8 | 0.8 | 2 | 0 | 0.15 | 0 | 0 | 0 | 0 | 0 | 0 | 0 | 0 | 0 | 0 | 0 | 0 | 0 | 0 | 0 | 0 | 0 | 80 | 0
46000-2354 | Outer Max | 11 | 1.1 | 4 | 0.55 | 0.55 | 0.15 | 0.55 | 1.2 | 0.094 | 0.15 | 0.2 | 0.05 | 0.05 | 0.05 | 0.05 | 0.05 | 0.05 | 0.01 | 0.05 | 0.05 | 0.05 | 0.05 | 100 | 0.05
46000-2354 | Inner Min | Si: 8.2; Fe: 0.85; Cu: 2.2; Mg: 0.2
46000-2354 | Inner Max | Si: 10.9; Fe: 1.06; Cu: 3.9; Mg: 0.53
46000-2354 | Antal Dec Min | 2 | 2 | 2 | 2 | 2 | 2 | 2 | 2 | 3 | 2 | 2 | 2 | 2 | 2 | 2 | 2 | 2 | 2 | 2 | 2 | 2 | 2 | 1 | 2
46000-2354 | Antal Dec Max | 2 | 2 | 2 | 2 | 2 | 2 | 2 | 2 | 3 | 2 | 2 | 2 | 2 | 2 | 2 | 2 | 2 | 2 | 2 | 2 | 2 | 2 | 1 | 2
46000-2354-BLA | Outer Min | 8 | 0.8 | 2 | 0 | 0.15 | 0 | 0 | 0 | 0 | 0 | 0 | 0 | 0 | 0 | 0 | 0 | 0 | 0 | 0 | 0 | 0 | 0 | 80 | 0
46000-2354-BLA | Outer Max | 11 | 1.1 | 4 | 0.55 | 0.55 | 0.15 | 0.55 | 1.2 | 0.094 | 0.15 | 0.2 | 0.05 | 0.05 | 0.05 | 0.05 | 0.05 | 0.05 | 0.01 | 0.05 | 0.05 | 0.05 | 0.05 | 100 | 0.05
46000-2354-BLA | Inner Min | Si: 8.2; Fe: 0.85; Cu: 2.2; Mg: 0.2
46000-2354-BLA | Inner Max | Si: 10.9; Fe: 1.06; Cu: 3.9; Mg: 0.53
46000-2354-BLA | Antal Dec Min | 2 | 2 | 2 | 2 | 2 | 2 | 2 | 2 | 3 | 2 | 2 | 2 | 2 | 2 | 2 | 2 | 2 | 2 | 2 | 2 | 2 | 2 | 1 | 2
46000-2354-BLA | Antal Dec Max | 2 | 2 | 2 | 2 | 2 | 2 | 2 | 2 | 3 | 2 | 2 | 2 | 2 | 2 | 2 | 2 | 2 | 2 | 2 | 2 | 2 | 2 | 1 | 2
46000-2354-GELB | Outer Min | 8 | 0.8 | 2 | 0 | 0.15 | 0 | 0 | 0 | 0 | 0 | 0 | 0 | 0 | 0 | 0 | 0 | 0 | 0 | 0 | 0 | 0 | 0 | 80 | 0
46000-2354-GELB | Outer Max | 11 | 1.1 | 4 | 0.55 | 0.55 | 0.15 | 0.55 | 1.2 | 0.094 | 0.15 | 0.2 | 0.05 | 0.05 | 0.05 | 0.05 | 0.05 | 0.05 | 0.01 | 0.05 | 0.05 | 0.05 | 0.05 | 100 | 0.05
46000-2354-GELB | Inner Min | Si: 8.2; Fe: 0.85; Cu: 2.2; Mg: 0.2
46000-2354-GELB | Inner Max | Si: 10.9; Fe: 1.06; Cu: 3.9; Mg: 0.53
46000-2354-GELB | Antal Dec Min | 2 | 2 | 2 | 2 | 2 | 2 | 2 | 2 | 3 | 2 | 2 | 2 | 2 | 2 | 2 | 2 | 2 | 2 | 2 | 2 | 2 | 2 | 1 | 2
46000-2354-GELB | Antal Dec Max | 2 | 2 | 2 | 2 | 2 | 2 | 2 | 2 | 3 | 2 | 2 | 2 | 2 | 2 | 2 | 2 | 2 | 2 | 2 | 2 | 2 | 2 | 1 | 2
46000-2354-GRÜ | Outer Min | 8 | 0.8 | 2 | 0 | 0.15 | 0 | 0 | 0 | 0 | 0 | 0 | 0 | 0 | 0 | 0 | 0 | 0 | 0 | 0 | 0 | 0 | 0 | 80 | 0
46000-2354-GRÜ | Outer Max | 11 | 1.1 | 4 | 0.55 | 0.55 | 0.15 | 0.55 | 1.2 | 0.094 | 0.15 | 0.2 | 0.05 | 0.05 | 0.05 | 0.05 | 0.05 | 0.05 | 0.01 | 0.05 | 0.05 | 0.05 | 0.05 | 100 | 0.05
46000-2354-GRÜ | Inner Min | Si: 8.2; Fe: 0.85; Cu: 2.2; Mg: 0.2
46000-2354-GRÜ | Inner Max | Si: 10.9; Fe: 1.06; Cu: 3.9; Mg: 0.53
46000-2354-GRÜ | Antal Dec Min | 2 | 2 | 2 | 2 | 2 | 2 | 2 | 2 | 3 | 2 | 2 | 2 | 2 | 2 | 2 | 2 | 2 | 2 | 2 | 2 | 2 | 2 | 1 | 2
46000-2354-GRÜ | Antal Dec Max | 2 | 2 | 2 | 2 | 2 | 2 | 2 | 2 | 3 | 2 | 2 | 2 | 2 | 2 | 2 | 2 | 2 | 2 | 2 | 2 | 2 | 2 | 1 | 2
46000-2354-OHN | Outer Min | 8 | 0.8 | 2 | 0 | 0.15 | 0 | 0 | 0 | 0 | 0 | 0 | 0 | 0 | 0 | 0 | 0 | 0 | 0 | 0 | 0 | 0 | 0 | 80 | 0
46000-2354-OHN | Outer Max | 11 | 1.1 | 4 | 0.55 | 0.55 | 0.15 | 0.55 | 1.2 | 0.094 | 0.15 | 0.2 | 0.05 | 0.05 | 0.05 | 0.05 | 0.05 | 0.05 | 0.01 | 0.05 | 0.05 | 0.05 | 0.05 | 100 | 0.05
46000-2354-OHN | Inner Min | Si: 8.2; Fe: 0.85; Cu: 2.2; Mg: 0.2
46000-2354-OHN | Inner Max | Si: 10.9; Fe: 1.06; Cu: 3.9; Mg: 0.53
46000-2354-OHN | Antal Dec Min | 2 | 2 | 2 | 2 | 2 | 2 | 2 | 2 | 3 | 2 | 2 | 2 | 2 | 2 | 2 | 2 | 2 | 2 | 2 | 2 | 2 | 2 | 1 | 2
46000-2354-OHN | Antal Dec Max | 2 | 2 | 2 | 2 | 2 | 2 | 2 | 2 | 3 | 2 | 2 | 2 | 2 | 2 | 2 | 2 | 2 | 2 | 2 | 2 | 2 | 2 | 1 | 2
46000-2354-ROT | Outer Min | 8 | 0.8 | 2 | 0 | 0.15 | 0 | 0 | 0 | 0 | 0 | 0 | 0 | 0 | 0 | 0 | 0 | 0 | 0 | 0 | 0 | 0 | 0 | 80 | 0
46000-2354-ROT | Outer Max | 11 | 1.1 | 4 | 0.55 | 0.55 | 0.15 | 0.55 | 1.2 | 0.094 | 0.15 | 0.2 | 0.05 | 0.05 | 0.05 | 0.05 | 0.05 | 0.05 | 0.01 | 0.05 | 0.05 | 0.05 | 0.05 | 100 | 0.05
46000-2354-ROT | Inner Min | Si: 8.2; Fe: 0.85; Cu: 2.2; Mg: 0.2
46000-2354-ROT | Inner Max | Si: 10.9; Fe: 1.06; Cu: 3.9; Mg: 0.53
46000-2354-ROT | Antal Dec Min | 2 | 2 | 2 | 2 | 2 | 2 | 2 | 2 | 3 | 2 | 2 | 2 | 2 | 2 | 2 | 2 | 2 | 2 | 2 | 2 | 2 | 2 | 1 | 2
46000-2354-ROT | Antal Dec Max | 2 | 2 | 2 | 2 | 2 | 2 | 2 | 2 | 3 | 2 | 2 | 2 | 2 | 2 | 2 | 2 | 2 | 2 | 2 | 2 | 2 | 2 | 1 | 2
46000-2354-WEI | Outer Min | 8 | 0.8 | 2 | 0 | 0.15 | 0 | 0 | 0 | 0 | 0 | 0 | 0 | 0 | 0 | 0 | 0 | 0 | 0 | 0 | 0 | 0 | 0 | 80 | 0
46000-2354-WEI | Outer Max | 11 | 1.1 | 4 | 0.55 | 0.55 | 0.15 | 0.55 | 1.2 | 0.094 | 0.15 | 0.2 | 0.05 | 0.05 | 0.05 | 0.05 | 0.05 | 0.05 | 0.01 | 0.05 | 0.05 | 0.05 | 0.05 | 100 | 0.05
46000-2354-WEI | Inner Min | Si: 8.2; Fe: 0.85; Cu: 2.2; Mg: 0.2
46000-2354-WEI | Inner Max | Si: 10.9; Fe: 1.06; Cu: 3.9; Mg: 0.53
46000-2354-WEI | Antal Dec Min | 2 | 2 | 2 | 2 | 2 | 2 | 2 | 2 | 3 | 2 | 2 | 2 | 2 | 2 | 2 | 2 | 2 | 2 | 2 | 2 | 2 | 2 | 1 | 2
46000-2354-WEI | Antal Dec Max | 2 | 2 | 2 | 2 | 2 | 2 | 2 | 2 | 3 | 2 | 2 | 2 | 2 | 2 | 2 | 2 | 2 | 2 | 2 | 2 | 2 | 2 | 1 | 2
46000-2355-SSS | Outer Min | 8 | 0.8 | 3 | 0 | 0.15 | 0 | 0 | 0 | 0 | 0 | 0 | 0 | 0 | 0 | 0 | 0 | 0 | 0 | 0 | 0 | 0 | 0 | 80 | 0
46000-2355-SSS | Outer Max | 11 | 1.1 | 4 | 0.55 | 0.55 | 0.15 | 0.55 | 1.2 | 0.094 | 0.15 | 0.2 | 0.05 | 0.05 | 0.05 | 0.05 | 0.05 | 0.05 | 0.01 | 0.05 | 0.05 | 0.05 | 0.05 | 100 | 0.05
46000-2355-SSS | Inner Min | Si: 8.2; Fe: 0.85; Cu: 3.2; Mg: 0.25
46000-2355-SSS | Inner Max | Si: 10.9; Fe: 1.05; Cu: 3.9; Mg: 0.54
46000-2355-SSS | Antal Dec Min | 2 | 2 | 2 | 2 | 2 | 2 | 2 | 2 | 3 | 2 | 2 | 2 | 2 | 2 | 2 | 2 | 2 | 2 | 2 | 2 | 2 | 2 | 1 | 2
46000-2355-SSS | Antal Dec Max | 2 | 2 | 2 | 2 | 2 | 2 | 2 | 2 | 3 | 2 | 2 | 2 | 2 | 2 | 2 | 2 | 2 | 2 | 2 | 2 | 2 | 2 | 1 | 2
46000-2356-BLA | Outer Min | 9 | 0.9 | 2.2 | 0 | 0.15 | 0 | 0 | 0 | 0 | 0 | 0 | 0 | 0 | 0 | 0 | 0 | 0 | 0 | 0 | 0 | 0 | 0 | 80 | 0
46000-2356-BLA | Outer Max | 11 | 1.1 | 2.7 | 0.5 | 0.5 | 0.15 | 0.55 | 1.1 | 0.094 | 0.25 | 0.2 | 0.05 | 0.05 | 0.05 | 0.05 | 0.05 | 0.05 | 0.01 | 0.05 | 0.05 | 0.05 | 0.05 | 100 | 0.05
46000-2356-BLA | Inner Min | Si: 9.2; Fe: 0.95; Cu: 2.4; Mg: 0.2
46000-2356-BLA | Inner Max | Si: 10.9; Fe: 1.09; Cu: 2.65; Mn: 0.49; Mg: 0.49; Zn: 1.08
46000-2356-BLA | Antal Dec Min | 2 | 2 | 2 | 2 | 2 | 2 | 2 | 2 | 3 | 2 | 2 | 2 | 2 | 2 | 2 | 2 | 2 | 2 | 2 | 2 | 2 | 2 | 1 | 2
46000-2356-BLA | Antal Dec Max | 2 | 2 | 2 | 2 | 2 | 2 | 2 | 2 | 3 | 2 | 2 | 2 | 2 | 2 | 2 | 2 | 2 | 2 | 2 | 2 | 2 | 2 | 1 | 2
46000-2356-OHN | Outer Min | 9 | 0.9 | 2.2 | 0 | 0.15 | 0 | 0 | 0 | 0 | 0 | 0 | 0 | 0 | 0 | 0 | 0 | 0 | 0 | 0 | 0 | 0 | 0 | 80 | 0
46000-2356-OHN | Outer Max | 11 | 1.1 | 2.7 | 0.5 | 0.5 | 0.15 | 0.55 | 1.1 | 0.094 | 0.25 | 0.2 | 0.05 | 0.05 | 0.05 | 0.05 | 0.05 | 0.05 | 0.01 | 0.05 | 0.05 | 0.05 | 0.05 | 100 | 0.05
46000-2356-OHN | Inner Min | Si: 9.2; Fe: 0.95; Cu: 2.4; Mg: 0.2
46000-2356-OHN | Inner Max | Si: 10.9; Fe: 1.09; Cu: 2.65; Mn: 0.49; Mg: 0.49; Zn: 1.08
46000-2356-OHN | Antal Dec Min | 2 | 2 | 2 | 2 | 2 | 2 | 2 | 2 | 3 | 2 | 2 | 2 | 2 | 2 | 2 | 2 | 2 | 2 | 2 | 2 | 2 | 2 | 1 | 2
46000-2356-OHN | Antal Dec Max | 2 | 2 | 2 | 2 | 2 | 2 | 2 | 2 | 3 | 2 | 2 | 2 | 2 | 2 | 2 | 2 | 2 | 2 | 2 | 2 | 2 | 2 | 1 | 2
46000-2357-OHN | Outer Min | 8 | 0.9 | 2 | 0.4 | 0.15 | 0 | 0 | 0 | 0 | 0 | 0 | 0 | 0 | 0 | 0 | 0 | 0 | 0 | 0 | 0 | 0 | 0 | 80 | 0
46000-2357-OHN | Outer Max | 11 | 1.2 | 4 | 0.55 | 0.55 | 0.15 | 0.55 | 1.2 | 0.094 | 0.25 | 0.2 | 0.05 | 0.05 | 0.008 | 0.003 | 0.008 | 0.003 | 0.01 | 0.05 | 0.05 | 0.05 | 0.05 | 100 | 0.05
46000-2357-OHN | Inner Min | Si: 8.2; Fe: 0.95; Cu: 2.2; Mn: 0.45; Mg: 0.25
46000-2357-OHN | Inner Max | Si: 10.9; Fe: 1.19; Cu: 3.9; Mn: 0.54; Mg: 0.54
46000-2357-OHN | Antal Dec Min | 2 | 2 | 2 | 2 | 2 | 2 | 2 | 2 | 3 | 2 | 2 | 2 | 2 | 4 | 4 | 4 | 4 | 2 | 2 | 2 | 2 | 2 | 1 | 2
46000-2357-OHN | Antal Dec Max | 2 | 2 | 2 | 2 | 2 | 2 | 2 | 2 | 3 | 2 | 2 | 2 | 2 | 4 | 4 | 4 | 4 | 2 | 2 | 2 | 2 | 2 | 1 | 2
46000-2358-SCH | Outer Min | 9.5 | 0 | 2 | 0 | 0.05 | 0 | 0 | 0 | 0 | 0 | 0 | 0 | 0 | 0 | 0 | 0 | 0 | 0 | 0 | 0 | 0 | 0 | 80 | 0
46000-2358-SCH | Outer Max | 11 | 1.25 | 4 | 0.55 | 0.55 | 0.15 | 0.55 | 1.15 | 0.094 | 0.1 | 0.2 | 0.05 | 0.05 | 0.05 | 0.05 | 0.05 | 0.05 | 0.01 | 0.05 | 0.05 | 0.05 | 0.05 | 100 | 0.05
46000-2358-SCH | Inner Min | Si: 9.7; Cu: 2.2; Mg: 0.1
46000-2358-SCH | Inner Max | Si: 10.9; Fe: 1.2; Cu: 3.9; Mn: 0.54; Mg: 0.5
46000-2358-SCH | Antal Dec Min | 2 | 3 | 2 | 2 | 2 | 2 | 2 | 2 | 3 | 2 | 2 | 2 | 2 | 2 | 2 | 2 | 2 | 2 | 2 | 2 | 2 | 2 | 1 | 2
46000-2358-SCH | Antal Dec Max | 2 | 3 | 2 | 2 | 2 | 2 | 2 | 2 | 3 | 2 | 2 | 2 | 2 | 2 | 2 | 2 | 2 | 2 | 2 | 2 | 2 | 2 | 1 | 2
46000-2359-SCH | Outer Min | 8 | 0.6 | 2.4 | 0.2 | 0.15 | 0 | 0 | 0 | 0 | 0 | 0 | 0 | 0 | 0 | 0 | 0 | 0 | 0 | 0 | 0 | 0 | 0 | 80 | 0
46000-2359-SCH | Outer Max | 11 | 1 | 3.5 | 0.55 | 0.55 | 0.15 | 0.55 | 1.2 | 0.094 | 0.15 | 0.2 | 0.05 | 0.05 | 0.008 | 0.003 | 0.008 | 0.003 | 0.01 | 0.05 | 0.05 | 0.05 | 0.05 | 100 | 0.05
46000-2359-SCH | Inner Min | Si: 8.2; Fe: 0.65; Cu: 2.6; Mn: 0.22; Mg: 0.25
46000-2359-SCH | Inner Max | Si: 10.9; Fe: 0.95; Cu: 3.4; Mg: 0.54
46000-2359-SCH | Antal Dec Min | 2 | 2 | 2 | 2 | 2 | 2 | 2 | 2 | 3 | 2 | 2 | 2 | 2 | 4 | 4 | 4 | 4 | 2 | 2 | 2 | 2 | 2 | 1 | 2
46000-2359-SCH | Antal Dec Max | 2 | 2 | 2 | 2 | 2 | 2 | 2 | 2 | 3 | 2 | 2 | 2 | 2 | 4 | 4 | 4 | 4 | 2 | 2 | 2 | 2 | 2 | 1 | 2
46000-2360-LIL | Outer Min | 9.6 | 0.6 | 2 | 0 | 0.15 | 0 | 0 | 0 | 0 | 0 | 0 | 0 | 0 | 0 | 0 | 0 | 0 | 0 | 0 | 0 | 0 | 0 | 80 | 0
46000-2360-LIL | Outer Max | 11 | 1.1 | 3.5 | 0.49 | 0.3 | 0.14 | 0.49 | 0.99 | 0.094 | 0.14 | 0.19 | 0.045 | 0.045 | 0.045 | 0.045 | 0.045 | 0.045 | 0.01 | 0.045 | 0.045 | 0.045 | 0.045 | 100 | 0.045
46000-2360-LIL | Inner Min | Si: 9.8; Fe: 0.65; Cu: 2.2; Mg: 0.2
46000-2360-LIL | Inner Max | Si: 10.9; Fe: 1.05; Cu: 3.4; Mg: 0.29
46000-2360-LIL | Antal Dec Min | 2 | 2 | 2 | 2 | 2 | 2 | 2 | 2 | 3 | 2 | 2 | 3 | 3 | 3 | 3 | 3 | 3 | 3 | 3 | 3 | 3 | 3 | 1 | 3
46000-2360-LIL | Antal Dec Max | 2 | 2 | 2 | 2 | 2 | 2 | 2 | 2 | 3 | 2 | 2 | 3 | 3 | 3 | 3 | 3 | 3 | 3 | 3 | 3 | 3 | 3 | 1 | 3
46000-2370 | Outer Min | 8 | 0.6 | 2 | 0 | 0.15 | 0 | 0 | 0 | 0 | 0 | 0 | 0 | 0 | 0 | 0 | 0 | 0 | 0 | 0 | 0 | 0 | 0 | 80 | 0
46000-2370 | Outer Max | 11 | 1.1 | 4 | 0.55 | 0.55 | 0.15 | 0.55 | 1.2 | 0.094 | 0.15 | 0.2 | 0.05 | 0.05 | 0.05 | 0.05 | 0.05 | 0.05 | 0.01 | 0.05 | 0.05 | 0.05 | 0.05 | 100 | 0.05
46000-2370 | Inner Min | Si: 8.2; Fe: 0.65; Cu: 2.2; Mg: 0.25
46000-2370 | Inner Max | Si: 10.9; Fe: 1.05; Cu: 3.9; Mg: 0.54
46000-2370 | Antal Dec Min | 1 | 1 | 1 | 2 | 2 | 2 | 2 | 1 | 3 | 2 | 2 | 2 | 2 | 2 | 2 | 2 | 2 | 2 | 2 | 2 | 2 | 2 | 1 | 2
46000-2370 | Antal Dec Max | 1 | 1 | 1 | 2 | 2 | 2 | 2 | 1 | 3 | 2 | 2 | 2 | 2 | 2 | 2 | 2 | 2 | 2 | 2 | 2 | 2 | 2 | 1 | 2
46000-2390 | Outer Min | 8 | 0.75 | 2 | 0 | 0.15 | 0 | 0 | 0 | 0 | 0 | 0 | 0 | 0 | 0 | 0 | 0 | 0 | 0 | 0 | 0 | 0 | 0 | 80 | 0
46000-2390 | Outer Max | 11 | 0.9 | 4 | 0.55 | 0.55 | 0.15 | 0.55 | 1.2 | 0.094 | 0.15 | 0.2 | 0.05 | 0.05 | 0.05 | 0.05 | 0.05 | 0.05 | 0.01 | 0.05 | 0.05 | 0.05 | 0.05 | 100 | 0.05
46000-2390 | Inner Min | Si: 8.2; Fe: 0.8; Cu: 2.4; Mg: 0.25
46000-2390 | Inner Max | Si: 10.9; Fe: 0.88; Cu: 3.9; Mg: 0.54
46000-2390 | Antal Dec Min | 1 | 1 | 1 | 2 | 2 | 2 | 2 | 2 | 3 | 2 | 2 | 2 | 2 | 2 | 2 | 2 | 2 | 2 | 2 | 2 | 2 | 2 | 1 | 2
46000-2390 | Antal Dec Max | 1 | 1 | 1 | 2 | 2 | 2 | 2 | 2 | 3 | 2 | 2 | 2 | 2 | 2 | 2 | 2 | 2 | 2 | 2 | 2 | 2 | 2 | 1 | 2
46000-2400 | Outer Min | 8 | 0.6 | 2 | 0.2 | 0.15 | 0 | 0 | 0 | 0 | 0 | 0 | 0 | 0 | 0 | 0 | 0 | 0 | 0 | 0 | 0 | 0 | 0 | 80 | 0
46000-2400 | Outer Max | 10 | 1 | 4 | 0.55 | 0.55 | 0.15 | 0.55 | 1.2 | 0.094 | 0.15 | 0.2 | 0.05 | 0.05 | 0.008 | 0.003 | 0.008 | 0.003 | 0.01 | 0.05 | 0.05 | 0.05 | 0.05 | 100 | 0.05
46000-2400 | Inner Min | Si: 8.2; Fe: 0.65; Cu: 2.2; Mn: 0.22; Mg: 0.25
46000-2400 | Inner Max | Si: 9.9; Fe: 0.95; Cu: 3.9; Mn: 0.54; Mg: 0.54
46000-2400 | Antal Dec Min | 1 | 1 | 1 | 2 | 2 | 2 | 2 | 2 | 3 | 2 | 2 | 2 | 2 | 4 | 4 | 4 | 4 | 2 | 2 | 2 | 2 | 2 | 1 | 2
46000-2400 | Antal Dec Max | 1 | 1 | 1 | 2 | 2 | 2 | 2 | 2 | 3 | 2 | 2 | 2 | 2 | 4 | 4 | 4 | 4 | 2 | 2 | 2 | 2 | 2 | 1 | 2
46000-2420 | Outer Min | 8 | 0.6 | 2 | 0 | 0.15 | 0 | 0 | 0 | 0 | 0 | 0 | 0 | 0 | 0 | 0 | 0 | 0 | 0 | 0 | 0 | 0 | 0 | 80 | 0
46000-2420 | Outer Max | 11 | 1.1 | 4 | 0.55 | 0.55 | 0.15 | 0.55 | 1.2 | 0.094 | 0.15 | 0.2 | 0.05 | 0.05 | 0.05 | 0.05 | 0.05 | 0.05 | 0.01 | 0.05 | 0.05 | 0.05 | 0.05 | 100 | 0.05
46000-2420 | Inner Min | Si: 8.2; Fe: 0.65; Cu: 2.2; Mg: 0.25
46000-2420 | Inner Max | Si: 10.9; Fe: 1.05; Cu: 3.9; Mg: 0.54
46000-2420 | Antal Dec Min | 1 | 1 | 1 | 2 | 2 | 2 | 2 | 1 | 3 | 2 | 2 | 2 | 2 | 2 | 2 | 2 | 2 | 2 | 2 | 2 | 2 | 2 | 1 | 2
46000-2420 | Antal Dec Max | 1 | 1 | 1 | 2 | 2 | 2 | 2 | 1 | 3 | 2 | 2 | 2 | 2 | 2 | 2 | 2 | 2 | 2 | 2 | 2 | 2 | 2 | 1 | 2
46000-2440 | Outer Min | 8 | 0.8 | 2 | 0 | 0.15 | 0 | 0 | 0 | 0 | 0 | 0 | 0 | 0 | 0 | 0 | 0 | 0 | 0 | 0 | 0 | 0 | 0 | 80 | 0
46000-2440 | Outer Max | 11 | 1.1 | 4 | 0.55 | 0.55 | 0.15 | 0.55 | 1.2 | 0.094 | 0.15 | 0.2 | 0.05 | 0.05 | 0.05 | 0.05 | 0.05 | 0.05 | 0.01 | 0.05 | 0.05 | 0.05 | 0.05 | 100 | 0.05
46000-2440 | Inner Min | Si: 8.2; Fe: 0.85; Cu: 2.2; Mg: 0.25
46000-2440 | Inner Max | Si: 10.9; Fe: 1.05; Cu: 3.9; Mg: 0.54
46000-2440 | Antal Dec Min | 1 | 2 | 1 | 2 | 2 | 2 | 2 | 2 | 3 | 2 | 2 | 2 | 2 | 2 | 2 | 2 | 2 | 2 | 2 | 2 | 2 | 2 | 1 | 2
46000-2440 | Antal Dec Max | 1 | 2 | 1 | 2 | 2 | 2 | 2 | 2 | 3 | 2 | 2 | 2 | 2 | 2 | 2 | 2 | 2 | 2 | 2 | 2 | 2 | 2 | 1 | 2
46000-2450 | Outer Min | 8.3 | 0.8 | 2.4 | 0 | 0.15 | 0 | 0 | 0 | 0 | 0 | 0 | 0 | 0 | 0 | 0 | 0 | 0 | 0 | 0 | 0 | 0 | 0 | 80 | 0
46000-2450 | Outer Max | 10.5 | 1.1 | 2.9 | 0.5 | 0.35 | 0.1 | 0.5 | 1.2 | 0.094 | 0.15 | 0.2 | 0.05 | 0.001 | 0.05 | 0.05 | 0.05 | 0.05 | 0.01 | 0.05 | 0.05 | 0.05 | 0.05 | 100 | 0.05
46000-2450 | Inner Min | Si: 8.5; Fe: 0.85; Cu: 2.6; Mg: 0.25
46000-2450 | Inner Max | Si: 10.4; Fe: 1.05; Cu: 2.8; Mg: 0.34
46000-2450 | Antal Dec Min | 2 | 2 | 2 | 2 | 2 | 2 | 2 | 2 | 3 | 2 | 2 | 2 | 4 | 2 | 2 | 2 | 2 | 2 | 2 | 2 | 2 | 2 | 1 | 2
46000-2450 | Antal Dec Max | 2 | 2 | 2 | 2 | 2 | 2 | 2 | 2 | 3 | 2 | 2 | 2 | 4 | 2 | 2 | 2 | 2 | 2 | 2 | 2 | 2 | 2 | 1 | 2
46000-2470 | Outer Min | 9 | 0.85 | 2.2 | 0.25 | 0.25 | 0 | 0 | 0.8 | 0 | 0 | 0 | 0 | 0 | 0 | 0 | 0 | 0 | 0 | 0 | 0 | 0 | 0 | 80 | 0
46000-2470 | Outer Max | 10.5 | 0.95 | 3.2 | 0.45 | 0.35 | 0.15 | 0.4 | 1.1 | 0.094 | 0.15 | 0.15 | 0.05 | 0.05 | 0.05 | 0.05 | 0.05 | 0.003 | 0.01 | 0.05 | 0.05 | 0.05 | 0.05 | 100 | 0.05
46000-2470 | Inner Min | Si: 9.2; Fe: 0.87; Cu: 2.4; Mn: 0.27; Mg: 0.3; Zn: 0.85
46000-2470 | Inner Max | Si: 10.4; Fe: 0.93; Cu: 3.1; Mn: 0.44; Mg: 0.34; Zn: 1.09
46000-2470 | Antal Dec Min | 1 | 2 | 2 | 2 | 2 | 2 | 2 | 2 | 3 | 2 | 2 | 2 | 2 | 2 | 2 | 2 | 4 | 2 | 2 | 2 | 2 | 2 | 1 | 2
46000-2470 | Antal Dec Max | 1 | 2 | 2 | 2 | 2 | 2 | 2 | 2 | 3 | 2 | 2 | 2 | 2 | 2 | 2 | 2 | 4 | 2 | 2 | 2 | 2 | 2 | 1 | 2
46000-2480 | Outer Min | 8 | 0.7 | 2 | 0.1 | 0.15 | 0 | 0 | 0 | 0 | 0 | 0 | 0 | 0 | 0 | 0 | 0 | 0 | 0 | 0 | 0 | 0 | 0 | 80 | 0
46000-2480 | Outer Max | 9 | 1 | 3.5 | 0.4 | 0.5 | 0.15 | 0.55 | 1.2 | 0.094 | 0.25 | 0.2 | 0.05 | 0.05 | 0.05 | 0.05 | 0.05 | 0.05 | 0.01 | 0.05 | 0.05 | 0.05 | 0.05 | 100 | 0.05
46000-2480 | Inner Min | Si: 8.2; Fe: 0.75; Cu: 2.2; Mn: 0.18; Mg: 0.25
46000-2480 | Inner Max | Si: 8.9; Fe: 0.98; Cu: 3.4; Mn: 0.39; Mg: 0.49
46000-2480 | Antal Dec Min | 2 | 2 | 2 | 2 | 2 | 2 | 2 | 2 | 3 | 2 | 2 | 2 | 2 | 2 | 2 | 2 | 2 | 2 | 2 | 2 | 2 | 2 | 1 | 2
46000-2480 | Antal Dec Max | 2 | 2 | 2 | 2 | 2 | 2 | 2 | 2 | 3 | 2 | 2 | 2 | 2 | 2 | 2 | 2 | 2 | 2 | 2 | 2 | 2 | 2 | 1 | 2
46000-2510 | Outer Min | 8 | 0.6 | 3 | 0 | 0.15 | 0 | 0 | 0 | 0 | 0 | 0 | 0 | 0 | 0 | 0 | 0 | 0 | 0 | 0 | 0 | 0 | 0 | 80 | 0
46000-2510 | Outer Max | 11 | 1.1 | 4 | 0.55 | 0.55 | 0.15 | 0.55 | 1.2 | 0.094 | 0.15 | 0.2 | 0.05 | 0.05 | 0.05 | 0.05 | 0.05 | 0.05 | 0.01 | 0.05 | 0.05 | 0.05 | 0.05 | 100 | 0.05
46000-2510 | Inner Min | Si: 8.2; Fe: 0.65; Cu: 3.4; Mg: 0.25
46000-2510 | Inner Max | Si: 10.9; Fe: 1.05; Cu: 3.9; Mg: 0.54
46000-2510 | Antal Dec Min | 1 | 1 | 1 | 2 | 2 | 2 | 2 | 2 | 3 | 2 | 2 | 2 | 2 | 2 | 2 | 2 | 2 | 2 | 2 | 2 | 2 | 2 | 1 | 2
46000-2510 | Antal Dec Max | 1 | 1 | 1 | 2 | 2 | 2 | 2 | 2 | 3 | 2 | 2 | 2 | 2 | 2 | 2 | 2 | 2 | 2 | 2 | 2 | 2 | 2 | 1 | 2
46000-2520 | Outer Min | 8 | 0.7 | 2 | 0 | 0.15 | 0 | 0 | 0 | 0 | 0 | 0 | 0 | 0 | 0 | 0 | 0 | 0 | 0 | 0 | 0 | 0 | 0 | 80 | 0
46000-2520 | Outer Max | 11 | 1.05 | 4 | 0.55 | 0.55 | 0.15 | 0.55 | 1.2 | 0.094 | 0.15 | 0.2 | 0.05 | 0.05 | 0.01 | 0.05 | 0.01 | 0.003 | 0.0075 | 0.05 | 0.05 | 0.05 | 0.05 | 100 | 0.05
46000-2520 | Inner Min | Si: 8.2; Fe: 0.75; Cu: 2.2; Mg: 0.25
46000-2520 | Inner Max | Si: 10.9; Fe: 1; Cu: 3.9; Mg: 0.54
46000-2520 | Antal Dec Min | 2 | 2 | 2 | 2 | 2 | 2 | 2 | 2 | 3 | 2 | 2 | 2 | 2 | 4 | 2 | 4 | 4 | 4 | 2 | 2 | 2 | 2 | 1 | 2
46000-2520 | Antal Dec Max | 2 | 2 | 2 | 2 | 2 | 2 | 2 | 2 | 3 | 2 | 2 | 2 | 2 | 4 | 2 | 4 | 4 | 4 | 2 | 2 | 2 | 2 | 1 | 2
46000-2590 | Outer Min | 8 | 0.6 | 2 | 0 | 0.15 | 0 | 0 | 0 | 0 | 0 | 0 | 0 | 0 | 0 | 0 | 0 | 0 | 0 | 0 | 0 | 0 | 0 | 80 | 0
46000-2590 | Outer Max | 11 | 1.1 | 4 | 0.55 | 0.55 | 0.15 | 0.55 | 1.2 | 0.085 | 0.15 | 0.2 | 0.05 | 0.05 | 0.05 | 0.05 | 0.05 | 0.05 | 0.0075 | 0.05 | 0.05 | 0.05 | 0.05 | 100 | 0.05
46000-2590 | Inner Min | Si: 8.2; Fe: 0.65; Cu: 2.2; Mg: 0.25
46000-2590 | Inner Max | Si: 10.9; Fe: 1.05; Cu: 3.9; Mg: 0.54
46000-2590 | Antal Dec Min | 1 | 2 | 1 | 2 | 2 | 2 | 2 | 2 | 3 | 2 | 2 | 2 | 2 | 2 | 2 | 2 | 2 | 4 | 2 | 2 | 2 | 2 | 1 | 2
46000-2590 | Antal Dec Max | 1 | 2 | 1 | 2 | 2 | 2 | 2 | 2 | 3 | 2 | 2 | 2 | 2 | 2 | 2 | 2 | 2 | 4 | 2 | 2 | 2 | 2 | 1 | 2
46000-2620 | Outer Min | 8.5 | 0.7 | 2.5 | 0.2 | 0.2 | 0 | 0 | 0 | 0 | 0 | 0 | 0 | 0 | 0 | 0.0015 | 0 | 0 | 0 | 0 | 0 | 0 | 0 | 80 | 0
46000-2620 | Outer Max | 9.5 | 0.9 | 3.5 | 0.4 | 0.45 | 0.15 | 0.55 | 0.75 | 0.094 | 0.15 | 0.15 | 0.0005 | 0.05 | 0.05 | 0.003 | 0.05 | 0.01 | 0.01 | 0.05 | 0.05 | 0.05 | 0.05 | 100 | 0.05
46000-2620 | Inner Min | Si: 8.7; Fe: 0.75; Cu: 2.7; Mn: 0.22; Mg: 0.3; P: 0.0022
46000-2620 | Inner Max | Si: 9.4; Fe: 0.85; Cu: 3.4; Mn: 0.39; Mg: 0.44; P: 0.0029
46000-2620 | Antal Dec Min | 1 | 2 | 1 | 1 | 2 | 2 | 2 | 2 | 3 | 2 | 2 | 4 | 2 | 2 | 4 | 2 | 3 | 3 | 2 | 2 | 2 | 2 | 1 | 2
46000-2620 | Antal Dec Max | 1 | 2 | 1 | 1 | 2 | 2 | 2 | 2 | 3 | 2 | 2 | 4 | 2 | 2 | 4 | 2 | 3 | 3 | 2 | 2 | 2 | 2 | 1 | 2
46000-2630 | Outer Min | 8 | 0.75 | 2 | 0.35 | 0.15 | 0 | 0 | 0 | 0 | 0 | 0 | 0 | 0 | 0 | 0 | 0 | 0 | 0 | 0 | 0 | 0 | 0 | 80 | 0
46000-2630 | Outer Max | 11 | 1.1 | 4 | 0.55 | 0.55 | 0.15 | 0.55 | 1.2 | 0.08 | 0.15 | 0.2 | 0.05 | 0.05 | 0.05 | 0.05 | 0.05 | 0.05 | 0.01 | 0.05 | 0.05 | 0.05 | 0.05 | 100 | 0.05
46000-2630 | Inner Min | Si: 8.2; Fe: 0.8; Cu: 2.2; Mn: 0.4; Mg: 0.2
46000-2630 | Inner Max | Si: 10.9; Fe: 1.05; Cu: 3.9; Mn: 0.54; Mg: 0.54
46000-2630 | Antal Dec Min | 2 | 2 | 2 | 2 | 2 | 2 | 2 | 2 | 3 | 2 | 2 | 2 | 2 | 2 | 2 | 2 | 2 | 2 | 2 | 2 | 2 | 2 | 1 | 2
46000-2630 | Antal Dec Max | 2 | 2 | 2 | 2 | 2 | 2 | 2 | 2 | 3 | 2 | 2 | 2 | 2 | 2 | 2 | 2 | 2 | 2 | 2 | 2 | 2 | 2 | 1 | 2
46000-2700 | Outer Min | 8 | 0.6 | 2 | 0 | 0.15 | 0 | 0 | 0 | 0 | 0 | 0 | 0 | 0 | 0 | 0 | 0 | 0 | 0 | 0 | 0 | 0 | 0 | 80 | 0
46000-2700 | Outer Max | 11 | 1.1 | 4 | 0.55 | 0.55 | 0.15 | 0.55 | 1.2 | 0.094 | 0.15 | 0.2 | 0.05 | 0.05 | 0.05 | 0.05 | 0.05 | 0.05 | 0.01 | 0.05 | 0.05 | 0.05 | 0.05 | 100 | 0.05
46000-2700 | Inner Min | Si: 8.2; Fe: 0.65; Cu: 2.2; Mg: 0.25
46000-2700 | Inner Max | Si: 10.9; Fe: 1.05; Cu: 3.9; Mg: 0.54
46000-2700 | Antal Dec Min | 1 | 1 | 1 | 2 | 2 | 2 | 2 | 1 | 3 | 2 | 2 | 2 | 2 | 2 | 2 | 2 | 2 | 2 | 2 | 2 | 2 | 2 | 1 | 2
46000-2700 | Antal Dec Max | 1 | 1 | 1 | 2 | 2 | 2 | 2 | 1 | 3 | 2 | 2 | 2 | 2 | 2 | 2 | 2 | 2 | 2 | 2 | 2 | 2 | 2 | 1 | 2
46000-2900 | Outer Min | 8 | 0.6 | 2 | 0.2 | 0.15 | 0 | 0 | 0 | 0 | 0 | 0 | 0 | 0 | 0 | 0 | 0 | 0 | 0 | 0 | 0 | 0 | 0 | 80 | 0
46000-2900 | Outer Max | 11 | 1.1 | 3 | 0.4 | 0.55 | 0.15 | 0.55 | 1.2 | 0.05 | 0.15 | 0.2 | 0.05 | 0.05 | 0.05 | 0.05 | 0.05 | 0.05 | 0.01 | 0.05 | 0.05 | 0.05 | 0.05 | 100 | 0.05
46000-2900 | Inner Min | Si: 8.2; Fe: 0.65; Cu: 2.2; Mn: 0.22; Mg: 0.2
46000-2900 | Inner Max | Si: 10.9; Fe: 1.05; Cu: 2.9; Mn: 0.39; Mg: 0.53
46000-2900 | Antal Dec Min | 2 | 2 | 1 | 2 | 2 | 2 | 2 | 2 | 3 | 2 | 2 | 2 | 2 | 2 | 2 | 2 | 2 | 2 | 2 | 2 | 2 | 2 | 1 | 2
46000-2900 | Antal Dec Max | 2 | 2 | 1 | 2 | 2 | 2 | 2 | 2 | 3 | 2 | 2 | 2 | 2 | 2 | 2 | 2 | 2 | 2 | 2 | 2 | 2 | 2 | 1 | 2
46000-2971 | Outer Min | 9.2 | 0.6 | 2 | 0.3 | 0.3 | 0 | 0 | 0 | 0 | 0 | 0 | 0 | 0 | 0 | 0 | 0 | 0 | 0 | 0 | 0 | 0 | 0 | 80 | 0
46000-2971 | Outer Max | 9.6 | 0.85 | 2.6 | 0.4 | 0.4 | 0.099 | 0.34 | 0.87 | 0.094 | 0.099 | 0.099 | 0.05 | 0.05 | 0.05 | 0.05 | 0.05 | 0.002 | 0.01 | 0.05 | 0.05 | 0.05 | 0.05 | 100 | 0.05
46000-2971 | Inner Min | Si: 9.4; Fe: 0.65; Cu: 2.4; Mn: 0.32; Mg: 0.35
46000-2971 | Inner Max | Si: 9.55; Fe: 0.83; Cu: 2.5; Mn: 0.39; Mg: 0.39
46000-2971 | Antal Dec Min | 2 | 2 | 2 | 2 | 2 | 3 | 2 | 2 | 3 | 3 | 3 | 2 | 2 | 2 | 2 | 2 | 4 | 2 | 2 | 2 | 2 | 2 | 1 | 2
46000-2971 | Antal Dec Max | 2 | 2 | 2 | 2 | 2 | 3 | 2 | 2 | 3 | 3 | 3 | 2 | 2 | 2 | 2 | 2 | 4 | 2 | 2 | 2 | 2 | 2 | 1 | 2
46000-3100 | Outer Min | 9 | 0.8 | 2 | 0.3 | 0.15 | 0 | 0 | 0 | 0 | 0 | 0 | 0 | 0 | 0 | 0 | 0 | 0 | 0 | 0 | 0 | 0 | 0 | 80 | 0
46000-3100 | Outer Max | 11 | 1 | 3.5 | 0.5 | 0.5 | 0.05 | 0.3 | 1.2 | 0.094 | 0.1 | 0.15 | 0.05 | 0.05 | 0.05 | 0.005 | 0.05 | 0.05 | 0.01 | 0.05 | 0.05 | 0.05 | 0.05 | 100 | 0.05
46000-3100 | Inner Min | Si: 9.2; Fe: 0.85; Cu: 2.2; Mn: 0.35; Mg: 0.2
46000-3100 | Inner Max | Si: 10.9; Fe: 0.95; Cu: 3.4; Mn: 0.49; Mg: 0.49
46000-3100 | Antal Dec Min | 2 | 2 | 2 | 2 | 2 | 2 | 2 | 2 | 3 | 2 | 2 | 2 | 2 | 2 | 4 | 2 | 2 | 4 | 2 | 2 | 2 | 2 | 1 | 2
46000-3100 | Antal Dec Max | 2 | 2 | 2 | 2 | 2 | 2 | 2 | 2 | 3 | 2 | 2 | 2 | 2 | 2 | 4 | 2 | 2 | 4 | 2 | 2 | 2 | 2 | 1 | 2
46000-3301 | Outer Min | 8 | 1 | 2 | 0.1 | 0.1 | 0 | 0 | 0 | 0 | 0 | 0 | 0 | 0 | 0 | 0 | 0 | 0 | 0 | 0 | 0 | 0 | 0 | 80 | 0
46000-3301 | Outer Max | 11 | 1.2 | 3.5 | 0.5 | 0.5 | 0.095 | 0.295 | 1.195 | 0.094 | 0.095 | 0.1495 | 0.05 | 0.05 | 0.05 | 0.05 | 0.05 | 0.05 | 0.01 | 0.05 | 0.05 | 0.05 | 0.05 | 100 | 0.05
46000-3301 | Inner Min | Si: 8.2; Fe: 1.05; Cu: 2.2; Mn: 0.15; Mg: 0.2
46000-3301 | Inner Max | Si: 10.9; Fe: 1.18; Cu: 3.4; Mn: 0.49; Mg: 0.49
46000-3301 | Antal Dec Min | 2 | 2 | 2 | 2 | 2 | 3 | 3 | 3 | 3 | 3 | 4 | 2 | 2 | 2 | 2 | 2 | 2 | 2 | 2 | 2 | 2 | 2 | 1 | 2
46000-3301 | Antal Dec Max | 2 | 2 | 2 | 2 | 2 | 3 | 3 | 3 | 3 | 3 | 4 | 2 | 2 | 2 | 2 | 2 | 2 | 2 | 2 | 2 | 2 | 2 | 1 | 2
46000-3600 | Outer Min | 10 | 0.8 | 2.5 | 0.2 | 0.15 | 0 | 0 | 0 | 0 | 0 | 0 | 0 | 0 | 0 | 0 | 0 | 0 | 0 | 0 | 0 | 0 | 0 | 80 | 0
46000-3600 | Outer Max | 11 | 0.95 | 3 | 0.4 | 0.5 | 0.1 | 0.3 | 1.1 | 0.094 | 0.1 | 0.15 | 0.05 | 0.05 | 0.01 | 0.05 | 0.02 | 0.01 | 0.01 | 0.05 | 0.05 | 0.05 | 0.05 | 100 | 0.05
46000-3600 | Inner Min | Si: 10.2; Fe: 0.85; Cu: 2.7; Mn: 0.22; Mg: 0.25
46000-3600 | Inner Max | Si: 10.9; Fe: 0.93; Cu: 2.9; Mn: 0.39; Mg: 0.49
46000-3600 | Antal Dec Min | 1 | 2 | 1 | 2 | 2 | 2 | 2 | 1 | 3 | 2 | 2 | 2 | 2 | 2 | 2 | 4 | 2 | 2 | 2 | 2 | 2 | 2 | 1 | 2
46000-3600 | Antal Dec Max | 1 | 2 | 1 | 2 | 2 | 2 | 2 | 1 | 3 | 2 | 2 | 2 | 2 | 2 | 2 | 4 | 2 | 2 | 2 | 2 | 2 | 2 | 1 | 2
46000-4040 | Outer Min | 9.5 | 0.8 | 2.3 | 0 | 0.15 | 0 | 0 | 0 | 0 | 0 | 0 | 0 | 0 | 0 | 0 | 0 | 0 | 0 | 0 | 0 | 0 | 0 | 80 | 0
46000-4040 | Outer Max | 11 | 1 | 4 | 0.55 | 0.55 | 0.15 | 0.55 | 1.2 | 0.094 | 0.25 | 0.2 | 0.005 | 0.005 | 0.005 | 0.005 | 0.005 | 0.003 | 0.0075 | 0.0075 | 0.003 | 0.05 | 0.003 | 100 | 0.05
46000-4040 | Inner Min | Si: 9.7; Fe: 0.85; Cu: 2.5; Mg: 0.25
46000-4040 | Inner Max | Si: 10.9; Fe: 0.95; Cu: 3.9; Mg: 0.54
46000-4040 | Antal Dec Min | 1 | 2 | 2 | 2 | 2 | 2 | 2 | 3 | 3 | 3 | 3 | 4 | 4 | 4 | 4 | 4 | 4 | 4 | 4 | 4 | 2 | 4 | 1 | 4
46000-4040 | Antal Dec Max | 1 | 2 | 2 | 2 | 2 | 2 | 2 | 3 | 3 | 3 | 3 | 4 | 4 | 4 | 4 | 4 | 4 | 4 | 4 | 4 | 2 | 4 | 1 | 4
46000-4180 | Outer Min | 8 | 0.6 | 2 | 0 | 0.15 | 0 | 0 | 0 | 0 | 0 | 0 | 0 | 0 | 0 | 0 | 0 | 0 | 0 | 0 | 0 | 0 | 0 | 80 | 0
46000-4180 | Outer Max | 11 | 1.1 | 4 | 0.55 | 0.55 | 0.1 | 0.55 | 1.2 | 0.094 | 0.25 | 0.2 | 0.05 | 0.05 | 0.05 | 0.05 | 0.05 | 0.01 | 0.0075 | 0.05 | 0.05 | 0.05 | 0.05 | 100 | 0.1
46000-4180 | Inner Min | Si: 8.2; Fe: 0.65; Cu: 2.2; Mg: 0.25
46000-4180 | Inner Max | Si: 10.9; Fe: 1.05; Cu: 3.9; Mg: 0.54
46000-4180 | Antal Dec Min | 1 | 1 | 1 | 2 | 2 | 2 | 2 | 2 | 3 | 2 | 2 | 2 | 2 | 2 | 2 | 2 | 2 | 4 | 2 | 2 | 4 | 2 | 1 | 1
46000-4180 | Antal Dec Max | 1 | 1 | 1 | 2 | 2 | 2 | 2 | 2 | 3 | 2 | 2 | 2 | 2 | 2 | 2 | 2 | 2 | 4 | 2 | 2 | 4 | 2 | 1 | 1
46000-4490 | Outer Min | 8 | 0.8 | 2 | 0 | 0.15 | 0 | 0 | 0 | 0 | 0 | 0 | 0 | 0 | 0 | 0 | 0 | 0 | 0 | 0 | 0 | 0 | 0 | 80 | 0
46000-4490 | Outer Max | 11 | 1.1 | 4 | 0.55 | 0.55 | 0.15 | 0.55 | 1.2 | 0.094 | 0.15 | 0.2 | 0.05 | 0.05 | 0.05 | 0.05 | 0.05 | 0.05 | 0.01 | 0.05 | 0.05 | 0.05 | 0.05 | 100 | 0.05
46000-4490 | Inner Min | Si: 8.2; Fe: 0.85; Cu: 2.2; Mg: 0.2
46000-4490 | Inner Max | Si: 10.9; Fe: 1.05; Cu: 3.9; Mg: 0.54
46000-4490 | Antal Dec Min | 1 | 1 | 1 | 2 | 2 | 2 | 2 | 2 | 3 | 2 | 2 | 2 | 2 | 2 | 2 | 2 | 2 | 2 | 2 | 2 | 2 | 2 | 1 | 2
46000-4490 | Antal Dec Max | 1 | 1 | 1 | 2 | 2 | 2 | 2 | 2 | 3 | 2 | 2 | 2 | 2 | 2 | 2 | 2 | 2 | 2 | 2 | 2 | 2 | 2 | 1 | 2
46000-4510 | Outer Min | 8 | 0.8 | 2 | 0.1 | 0.1 | 0 | 0 | 0 | 0 | 0 | 0 | 0 | 0 | 0 | 0 | 0 | 0 | 0 | 0 | 0 | 0 | 0 | 80 | 0
46000-4510 | Outer Max | 11 | 1.1 | 3.5 | 0.4 | 0.5 | 0.1 | 0.3 | 1.2 | 0.094 | 0.1 | 0.15 | 0.05 | 0.05 | 0.05 | 0.05 | 0.05 | 0.05 | 0.01 | 0.05 | 0.05 | 0.05 | 0.05 | 100 | 0.05
46000-4510 | Inner Min | Si: 8.2; Fe: 0.85; Cu: 2.2; Mn: 0.18; Mg: 0.2
46000-4510 | Inner Max | Si: 10.9; Fe: 1.05; Cu: 3.4; Mn: 0.39; Mg: 0.49
46000-4510 | Antal Dec Min | 1 | 2 | 1 | 2 | 2 | 2 | 2 | 2 | 3 | 2 | 2 | 2 | 2 | 2 | 2 | 2 | 2 | 2 | 2 | 2 | 2 | 2 | 1 | 2
46000-4510 | Antal Dec Max | 1 | 2 | 1 | 2 | 2 | 2 | 2 | 2 | 3 | 2 | 2 | 2 | 2 | 2 | 2 | 2 | 2 | 2 | 2 | 2 | 2 | 2 | 1 | 2
46000-4710 | Outer Min | 8.5 | 0.8 | 2.5 | 0.2 | 0.35 | 0 | 0 | 1.05 | 0 | 0 | 0 | 0 | 0 | 0 | 0 | 0 | 0 | 0 | 0 | 0 | 0 | 0 | 80 | 0
46000-4710 | Outer Max | 11 | 1.1 | 3.5 | 0.4 | 0.55 | 0.15 | 0.3 | 1.15 | 0.094 | 0.1 | 0.15 | 0.001 | 0.002 | 0.015 | 0.003 | 0.05 | 0.003 | 0.0075 | 0.05 | 0.05 | 0.05 | 0.05 | 100 | 0.05
46000-4710 | Inner Min | Si: 8.7; Fe: 0.85; Cu: 2.7; Mn: 0.22; Mg: 0.4; Zn: 1.1
46000-4710 | Inner Max | Si: 10.9; Fe: 1.05; Cu: 3.4; Mn: 0.39; Mg: 0.54; Zn: 1.13
46000-4710 | Antal Dec Min | 2 | 2 | 2 | 2 | 2 | 2 | 2 | 2 | 3 | 2 | 2 | 4 | 4 | 4 | 4 | 2 | 4 | 4 | 2 | 2 | 2 | 2 | 1 | 2
46000-4710 | Antal Dec Max | 2 | 2 | 2 | 2 | 2 | 2 | 2 | 2 | 3 | 2 | 2 | 4 | 4 | 4 | 4 | 2 | 4 | 4 | 2 | 2 | 2 | 2 | 1 | 2
46000-4730 | Outer Min | 8 | 0.6 | 2 | 0 | 0.15 | 0 | 0 | 0 | 0 | 0 | 0 | 0 | 0 | 0 | 0 | 0 | 0 | 0 | 0 | 0 | 0 | 0 | 80 | 0
46000-4730 | Outer Max | 11 | 1.1 | 4 | 0.55 | 0.55 | 0.15 | 0.55 | 0.9 | 0.094 | 0.15 | 0.2 | 0.05 | 0.05 | 0.05 | 0.05 | 0.05 | 0.05 | 0.0012 | 0.05 | 0.05 | 0.05 | 0.05 | 100 | 0.05
46000-4730 | Inner Min | Si: 8.2; Fe: 0.65; Cu: 2.2; Mg: 0.2
46000-4730 | Inner Max | Si: 10.9; Fe: 1.05; Cu: 3.9; Mg: 0.54
46000-4730 | Antal Dec Min | 1 | 1 | 1 | 2 | 2 | 2 | 2 | 2 | 3 | 2 | 2 | 2 | 2 | 2 | 2 | 2 | 2 | 4 | 2 | 2 | 2 | 2 | 1 | 2
46000-4730 | Antal Dec Max | 1 | 1 | 1 | 2 | 2 | 2 | 2 | 2 | 3 | 2 | 2 | 2 | 2 | 2 | 2 | 2 | 2 | 4 | 2 | 2 | 2 | 2 | 1 | 2
46000-4850 | Outer Min | 9 | 0.6 | 2.5 | 0.3 | 0.2 | 0 | 0 | 0 | 0 | 0 | 0 | 0 | 0 | 0 | 0 | 0 | 0 | 0 | 0 | 0 | 0 | 0 | 80 | 0
46000-4850 | Outer Max | 10.5 | 0.9 | 3.5 | 0.5 | 0.45 | 0.05 | 0.3 | 0.8 | 0.094 | 0.1 | 0.2 | 0.05 | 0.05 | 0.05 | 0.05 | 0.05 | 0.0015 | 0.01 | 0.05 | 0.05 | 0.05 | 0.05 | 100 | 0.05
46000-4850 | Inner Min | Si: 9.2; Fe: 0.65; Cu: 2.7; Mn: 0.32; Mg: 0.3
46000-4850 | Inner Max | Si: 10.4; Fe: 0.85; Cu: 3.4; Mn: 0.49; Mg: 0.44
46000-4850 | Antal Dec Min | 2 | 2 | 2 | 2 | 2 | 2 | 2 | 2 | 3 | 2 | 2 | 2 | 2 | 2 | 2 | 2 | 4 | 4 | 2 | 2 | 2 | 2 | 1 | 2
46000-4850 | Antal Dec Max | 2 | 2 | 2 | 2 | 2 | 2 | 2 | 2 | 3 | 2 | 2 | 2 | 2 | 2 | 2 | 2 | 4 | 4 | 2 | 2 | 2 | 2 | 1 | 2
46000-4901 | Outer Min | 8 | 0.6 | 2 | 0 | 0.15 | 0 | 0 | 0 | 0 | 0 | 0 | 0 | 0 | 0 | 0 | 0 | 0 | 0 | 0 | 0 | 0 | 0 | 80 | 0
46000-4901 | Outer Max | 11 | 1.1 | 2.5 | 0.55 | 0.55 | 0.15 | 0.55 | 1.2 | 0.094 | 0.15 | 0.2 | 0.05 | 0.05 | 0.01 | 0.05 | 0.01 | 0.003 | 0.0075 | 0.05 | 0.05 | 0.05 | 0.05 | 100 | 0.05
46000-4901 | Inner Min | Si: 8.2; Fe: 0.65; Cu: 2.2; Mg: 0.25
46000-4901 | Inner Max | Si: 10.9; Fe: 1.05; Cu: 2.4; Mg: 0.54
46000-4901 | Antal Dec Min | 2 | 2 | 2 | 2 | 2 | 2 | 2 | 2 | 3 | 2 | 2 | 2 | 2 | 3 | 2 | 4 | 4 | 4 | 2 | 2 | 2 | 2 | 1 | 3
46000-4901 | Antal Dec Max | 2 | 2 | 2 | 2 | 2 | 2 | 2 | 2 | 3 | 2 | 2 | 2 | 2 | 3 | 2 | 4 | 4 | 4 | 2 | 2 | 2 | 2 | 1 | 3
46000-5010 | Outer Min | 8 | 0.6 | 2 | 0.3 | 0.15 | 0 | 0 | 0 | 0 | 0 | 0 | 0 | 0 | 0 | 0 | 0 | 0 | 0 | 0 | 0 | 0 | 0 | 80 | 0
46000-5010 | Outer Max | 9 | 0.7 | 2.7 | 0.55 | 0.55 | 0.15 | 0.55 | 1.2 | 0.094 | 0.15 | 0.2 | 0.05 | 0.05 | 0.05 | 0.05 | 0.05 | 0.05 | 0.01 | 0.05 | 0.05 | 0.05 | 0.05 | 100 | 0.05
46000-5010 | Inner Min | Si: 8.2; Fe: 0.65; Cu: 2.2; Mn: 0.32; Mg: 0.25
46000-5010 | Inner Max | Si: 8.9; Fe: 0.68; Cu: 2.6; Mn: 0.54; Mg: 0.54
46000-5010 | Antal Dec Min | 2 | 1 | 1 | 2 | 2 | 2 | 2 | 1 | 3 | 2 | 2 | 2 | 2 | 2 | 2 | 2 | 2 | 2 | 2 | 2 | 2 | 2 | 1 | 2
46000-5010 | Antal Dec Max | 2 | 1 | 1 | 2 | 2 | 2 | 2 | 1 | 3 | 2 | 2 | 2 | 2 | 2 | 2 | 2 | 2 | 2 | 2 | 2 | 2 | 2 | 1 | 2
46000-5060 | Outer Min | 10 | 0.8 | 2 | 0.2 | 0.15 | 0 | 0 | 0 | 0 | 0 | 0 | 0 | 0 | 0 | 0 | 0 | 0 | 0 | 0 | 0 | 0 | 0 | 80 | 0
46000-5060 | Outer Max | 11 | 1.1 | 3 | 0.4 | 0.3 | 0.05 | 0.3 | 1.2 | 0.094 | 0.15 | 0.2 | 0.05 | 0.05 | 0.05 | 0.05 | 0.05 | 0.05 | 0.01 | 0.05 | 0.05 | 0.05 | 0.05 | 100 | 0.05
46000-5060 | Inner Min | Si: 10.2; Fe: 0.85; Cu: 2.2; Mn: 0.22; Mg: 0.2
46000-5060 | Inner Max | Si: 10.9; Fe: 1.05; Cu: 2.9; Mn: 0.38; Mg: 0.28
46000-5060 | Antal Dec Min | 1 | 1 | 1 | 1 | 2 | 2 | 1 | 1 | 3 | 2 | 2 | 2 | 2 | 2 | 2 | 2 | 2 | 2 | 2 | 2 | 2 | 2 | 1 | 2
46000-5060 | Antal Dec Max | 1 | 1 | 1 | 1 | 2 | 2 | 1 | 1 | 3 | 2 | 2 | 2 | 2 | 2 | 2 | 2 | 2 | 2 | 2 | 2 | 2 | 2 | 1 | 2
46000-5061 | Outer Min | 8.7 | 0.5 | 2.7 | 0.3 | 0.35 | 0 | 0 | 0 | 0 | 0 | 0.05 | 0 | 0.03 | 0 | 0 | 0 | 0 | 0 | 0 | 0 | 0 | 0 | 80 | 0
46000-5061 | Outer Max | 9.4 | 0.6 | 3.3 | 0.47 | 0.45 | 0.05 | 0.3 | 1.2 | 0.094 | 0.1 | 0.1 | 0.05 | 0.05 | 0.005 | 0.002 | 0.05 | 0.003 | 0.01 | 0.05 | 0.05 | 0.05 | 0.05 | 100 | 0.05
46000-5061 | Inner Min | Si: 8.9; Fe: 0.55; Cu: 2.9; Mn: 0.32; Mg: 0.4
46000-5061 | Inner Max | Si: 9.3; Fe: 0.58; Cu: 3.2; Mn: 0.46; Mg: 0.44
46000-5061 | Antal Dec Min | 2 | 2 | 2 | 2 | 2 | 2 | 2 | 2 | 3 | 2 | 2 | 2 | 2 | 3 | 3 | 2 | 3 | 2 | 2 | 2 | 2 | 2 | 1 | 2
46000-5061 | Antal Dec Max | 2 | 2 | 2 | 2 | 2 | 2 | 2 | 2 | 3 | 2 | 2 | 2 | 2 | 3 | 3 | 2 | 3 | 2 | 2 | 2 | 2 | 2 | 1 | 2
46000-5120 | Outer Min | 10 | 0.6 | 2 | 0.2 | 0.15 | 0 | 0 | 0 | 0 | 0 | 0 | 0 | 0 | 0 | 0 | 0 | 0 | 0 | 0 | 0 | 0 | 0 | 80 | 0
46000-5120 | Outer Max | 11 | 1 | 2.5 | 0.4 | 0.3 | 0.05 | 0.3 | 1.2 | 0.094 | 0.15 | 0.2 | 0.05 | 0.05 | 0.05 | 0.05 | 0.05 | 0.05 | 0.01 | 0.05 | 0.05 | 0.05 | 0.05 | 100 | 0.05
46000-5120 | Inner Min | Si: 10.2; Fe: 0.65; Cu: 2.2; Mn: 0.25; Mg: 0.2
46000-5120 | Inner Max | Si: 10.9; Fe: 0.95; Cu: 2.4; Mn: 0.39; Mg: 0.29
46000-5120 | Antal Dec Min | 1 | 1 | 1 | 1 | 2 | 2 | 1 | 1 | 3 | 2 | 2 | 2 | 2 | 2 | 2 | 2 | 2 | 2 | 2 | 2 | 2 | 2 | 1 | 2
46000-5120 | Antal Dec Max | 1 | 1 | 1 | 1 | 2 | 2 | 1 | 1 | 3 | 2 | 2 | 2 | 2 | 2 | 2 | 2 | 2 | 2 | 2 | 2 | 2 | 2 | 1 | 2
46000-5121 | Outer Min | 8.7 | 0.5 | 2.7 | 0.3 | 0.35 | 0 | 0 | 0 | 0 | 0 | 0.05 | 0 | 0.03 | 0 | 0 | 0 | 0 | 0 | 0 | 0 | 0 | 0 | 80 | 0
46000-5121 | Outer Max | 9.4 | 0.6 | 3.3 | 0.47 | 0.45 | 0.05 | 0.3 | 1.2 | 0.094 | 0.1 | 0.1 | 0.05 | 0.05 | 0.005 | 0.002 | 0.05 | 0.003 | 0.01 | 0.05 | 0.05 | 0.05 | 0.05 | 100 | 0.05
46000-5121 | Inner Min | Si: 8.9; Fe: 0.52; Cu: 2.9; Mn: 0.35; Mg: 0.4; Ti: 0.08; Sr: 0.045
46000-5121 | Inner Max | Si: 9.3; Fe: 0.55; Cu: 3.2; Mn: 0.45; Mg: 0.44; Ti: 0.09; Sr: 0.049
46000-5121 | Antal Dec Min | 2 | 2 | 2 | 2 | 2 | 2 | 2 | 2 | 3 | 2 | 2 | 2 | 3 | 3 | 3 | 2 | 3 | 2 | 2 | 2 | 2 | 2 | 1 | 2
46000-5121 | Antal Dec Max | 2 | 2 | 2 | 2 | 2 | 2 | 2 | 2 | 3 | 2 | 2 | 2 | 3 | 3 | 3 | 2 | 3 | 2 | 2 | 2 | 2 | 2 | 1 | 2
46000-5240 | Outer Min | 9.5 | 0.7 | 2.6 | 0.3 | 0.45 | 0 | 0 | 0.8 | 0 | 0 | 0 | 0 | 0.03 | 0 | 0 | 0 | 0 | 0 | 0 | 0 | 0 | 0 | 80 | 0
46000-5240 | Outer Max | 10.5 | 1 | 3.5 | 0.5 | 0.55 | 0.1 | 0.3 | 1.2 | 0.094 | 0.1 | 0.15 | 0.05 | 0.04 | 0.05 | 0.05 | 0.05 | 0.05 | 0.01 | 0.05 | 0.05 | 0.05 | 0.05 | 100 | 0.05
46000-5240 | Inner Min | Si: 9.7; Fe: 0.75; Cu: 2.8; Mn: 0.32; Mg: 0.5; Zn: 0.85; Sr: 0.035
46000-5240 | Inner Max | Si: 10.4; Fe: 0.95; Cu: 3.4; Mn: 0.49; Mg: 0.54; Zn: 1.18; Sr: 0.038
46000-5240 | Antal Dec Min | 1 | 2 | 1 | 1 | 2 | 2 | 1 | 1 | 3 | 1 | 2 | 2 | 2 | 2 | 2 | 2 | 2 | 2 | 2 | 2 | 2 | 2 | 1 | 2
46000-5240 | Antal Dec Max | 1 | 2 | 1 | 1 | 2 | 2 | 1 | 1 | 3 | 1 | 2 | 2 | 2 | 2 | 2 | 2 | 2 | 2 | 2 | 2 | 2 | 2 | 1 | 2
46000-5241 | Outer Min | 9 | 0.5 | 2.6 | 0.3 | 0.45 | 0 | 0 | 0.8 | 0 | 0 | 0 | 0 | 0.03 | 0 | 0 | 0 | 0 | 0 | 0 | 0 | 0 | 0 | 80 | 0
46000-5241 | Outer Max | 9.5 | 0.65 | 3.3 | 0.5 | 0.55 | 0.1 | 0.3 | 1.2 | 0.094 | 0.1 | 0.15 | 0.05 | 0.04 | 0.05 | 0.05 | 0.05 | 0.05 | 0.01 | 0.05 | 0.05 | 0.05 | 0.05 | 100 | 0.05
46000-5241 | Inner Min | Si: 9.2; Fe: 0.55; Cu: 2.8; Mn: 0.32; Mg: 0.5; Zn: 0.85; Sr: 0.035
46000-5241 | Inner Max | Si: 9.4; Fe: 0.64; Cu: 3.2; Mn: 0.49; Mg: 0.54; Zn: 1.18; Sr: 0.038
46000-5241 | Antal Dec Min | 1 | 2 | 1 | 1 | 2 | 2 | 1 | 1 | 3 | 1 | 2 | 2 | 2 | 2 | 2 | 2 | 2 | 2 | 2 | 2 | 2 | 2 | 1 | 2
46000-5241 | Antal Dec Max | 1 | 2 | 1 | 1 | 2 | 2 | 1 | 1 | 3 | 1 | 2 | 2 | 2 | 2 | 2 | 2 | 2 | 2 | 2 | 2 | 2 | 2 | 1 | 2
46000-5300 | Outer Min | 9 | 0.8 | 2.5 | 0.2 | 0.15 | 0 | 0 | 0 | 0 | 0 | 0 | 0 | 0 | 0 | 0 | 0 | 0 | 0 | 0 | 0 | 0 | 0 | 80 | 0
46000-5300 | Outer Max | 11 | 1.1 | 3.5 | 0.4 | 0.4 | 0.15 | 0.3 | 1.2 | 0.094 | 0.08 | 0.2 | 0.05 | 0.05 | 0.05 | 0.05 | 0.05 | 0.05 | 0.01 | 0.05 | 0.05 | 0.05 | 0.05 | 100 | 0.05
46000-5300 | Inner Min | Si: 9.2; Fe: 0.85; Cu: 2.7; Mn: 0.22; Mg: 0.2
46000-5300 | Inner Max | Si: 10.9; Fe: 1.05; Cu: 3.4; Mn: 0.39; Mg: 0.39
46000-5300 | Antal Dec Min | 2 | 2 | 2 | 2 | 2 | 2 | 2 | 2 | 3 | 2 | 2 | 2 | 2 | 2 | 2 | 2 | 2 | 2 | 2 | 2 | 2 | 2 | 1 | 2
46000-5300 | Antal Dec Max | 2 | 2 | 2 | 2 | 2 | 2 | 2 | 2 | 3 | 2 | 2 | 2 | 2 | 2 | 2 | 2 | 2 | 2 | 2 | 2 | 2 | 2 | 1 | 2
46000-5301 | Outer Min | 9 | 0.6 | 2 | 0 | 0.15 | 0 | 0 | 0 | 0 | 0 | 0 | 0 | 0 | 0 | 0 | 0 | 0 | 0 | 0 | 0 | 0 | 0 | 80 | 0
46000-5301 | Outer Max | 11 | 1.1 | 4 | 0.55 | 0.55 | 0.15 | 0.55 | 1.2 | 0.094 | 0.08 | 0.2 | 0.05 | 0.05 | 0.05 | 0.05 | 0.05 | 0.05 | 0.01 | 0.05 | 0.05 | 0.05 | 0.05 | 100 | 0.05
46000-5301 | Inner Min | Si: 9.2; Fe: 0.65; Cu: 2.2; Mg: 0.25
46000-5301 | Inner Max | Si: 10.9; Fe: 1.08; Cu: 3.9; Mg: 0.54
46000-5301 | Antal Dec Min | 0 | 1 | 1 | 2 | 2 | 2 | 2 | 1 | 3 | 2 | 2 | 2 | 2 | 2 | 2 | 2 | 2 | 2 | 2 | 2 | 2 | 2 | 1 | 2
46000-5301 | Antal Dec Max | 0 | 1 | 1 | 2 | 2 | 2 | 2 | 1 | 3 | 2 | 2 | 2 | 2 | 2 | 2 | 2 | 2 | 2 | 2 | 2 | 2 | 2 | 1 | 2
46000-5304 | Outer Min | 9 | 0.8 | 2.5 | 0.2 | 0.4 | 0 | 0 | 0 | 0 | 0 | 0 | 0 | 0.02 | 0 | 0 | 0 | 0 | 0 | 0 | 0 | 0 | 0 | 80 | 0
46000-5304 | Outer Max | 11 | 1.1 | 3.5 | 0.4 | 0.55 | 0.15 | 0.3 | 1.2 | 0.094 | 0.08 | 0.2 | 0.05 | 0.04 | 0.05 | 0.05 | 0.05 | 0.05 | 0.01 | 0.05 | 0.05 | 0.05 | 0.05 | 100 | 0.05
46000-5304 | Inner Min | Si: 9.2; Fe: 0.85; Cu: 2.8; Mn: 0.22; Mg: 0.45; Sr: 0.03
46000-5304 | Inner Max | Si: 10.9; Fe: 1.08; Cu: 3.4; Mn: 0.39; Mg: 0.54; Sr: 0.039
46000-5304 | Antal Dec Min | 2 | 2 | 2 | 2 | 2 | 2 | 2 | 2 | 3 | 2 | 2 | 2 | 2 | 2 | 2 | 2 | 2 | 2 | 2 | 2 | 2 | 2 | 1 | 2
46000-5304 | Antal Dec Max | 2 | 2 | 2 | 2 | 2 | 2 | 2 | 2 | 3 | 2 | 2 | 2 | 2 | 2 | 2 | 2 | 2 | 2 | 2 | 2 | 2 | 2 | 1 | 2
46000-5307 | Outer Min | 9 | 0.6 | 2 | 0 | 0.15 | 0 | 0 | 0 | 0 | 0 | 0 | 0 | 0 | 0 | 0 | 0 | 0 | 0 | 0 | 0 | 0 | 0 | 80 | 0
46000-5307 | Outer Max | 11 | 1.1 | 4 | 0.55 | 0.55 | 0.15 | 0.55 | 1.2 | 0.094 | 0.08 | 0.2 | 0.05 | 0.05 | 0.05 | 0.05 | 0.05 | 0.05 | 0.01 | 0.05 | 0.05 | 0.05 | 0.05 | 100 | 0.05
46000-5307 | Inner Min | Si: 9.2; Fe: 0.65; Cu: 2.2; Mn: 0.22; Mg: 0.25
46000-5307 | Inner Max | Si: 10.9; Fe: 1.08; Cu: 3.9; Mn: 0.39; Mg: 0.54
46000-5307 | Antal Dec Min | 1 | 1 | 1 | 2 | 2 | 2 | 2 | 1 | 3 | 2 | 2 | 2 | 2 | 2 | 2 | 2 | 2 | 2 | 2 | 2 | 2 | 2 | 1 | 2
46000-5307 | Antal Dec Max | 1 | 1 | 1 | 2 | 2 | 2 | 2 | 1 | 3 | 2 | 2 | 2 | 2 | 2 | 2 | 2 | 2 | 2 | 2 | 2 | 2 | 2 | 1 | 2
46000-5308 | Outer Min | 9 | 0.8 | 2.5 | 0.2 | 0.15 | 0 | 0 | 0 | 0 | 0 | 0 | 0 | 0 | 0 | 0 | 0 | 0 | 0 | 0 | 0 | 0 | 0 | 80 | 0
46000-5308 | Outer Max | 11 | 1.1 | 3.5 | 0.4 | 0.4 | 0.15 | 0.3 | 1.2 | 0.094 | 0.08 | 0.2 | 0.05 | 0.05 | 0.05 | 0.05 | 0.05 | 0.05 | 0.01 | 0.05 | 0.05 | 0.05 | 0.05 | 100 | 0.05
46000-5308 | Inner Min | Si: 9.2; Fe: 0.85; Cu: 2.7; Mn: 0.22; Mg: 0.2
46000-5308 | Inner Max | Si: 10.9; Fe: 1.05; Cu: 3.4; Mn: 0.39; Mg: 0.39
46000-5308 | Antal Dec Min | 2 | 2 | 2 | 2 | 2 | 2 | 2 | 2 | 3 | 2 | 2 | 2 | 2 | 2 | 2 | 2 | 2 | 2 | 2 | 2 | 2 | 2 | 1 | 2
46000-5308 | Antal Dec Max | 2 | 2 | 2 | 2 | 2 | 2 | 2 | 2 | 3 | 2 | 2 | 2 | 2 | 2 | 2 | 2 | 2 | 2 | 2 | 2 | 2 | 2 | 1 | 2
46000-5310 | Outer Min | 8 | 0.7 | 2 | 0.1 | 0.1 | 0 | 0 | 0 | 0 | 0 | 0 | 0 | 0 | 0 | 0 | 0 | 0 | 0 | 0 | 0 | 0 | 0 | 80 | 0
46000-5310 | Outer Max | 11 | 1 | 3.5 | 0.4 | 0.5 | 0.05 | 0.3 | 1.2 | 0.094 | 0.1 | 0.15 | 0.05 | 0.05 | 0.05 | 0.05 | 0.05 | 0.05 | 0.01 | 0.05 | 0.05 | 0.05 | 0.05 | 100 | 0.05
46000-5310 | Inner Min | Si: 8.2; Fe: 0.75; Cu: 2.4; Mn: 0.18; Mg: 0.2
46000-5310 | Inner Max | Si: 10.9; Fe: 0.98; Cu: 3.4; Mn: 0.39; Mg: 0.49
46000-5310 | Antal Dec Min | 2 | 2 | 2 | 2 | 2 | 2 | 2 | 2 | 3 | 2 | 2 | 2 | 2 | 2 | 2 | 2 | 2 | 2 | 2 | 2 | 2 | 2 | 1 | 2
46000-5310 | Antal Dec Max | 2 | 2 | 2 | 2 | 2 | 2 | 2 | 2 | 3 | 2 | 2 | 2 | 2 | 2 | 2 | 2 | 2 | 2 | 2 | 2 | 2 | 2 | 1 | 2
46000-5311 | Outer Min | 8.7 | 0.5 | 2.7 | 0.3 | 0.35 | 0 | 0 | 0 | 0 | 0 | 0.05 | 0 | 0.03 | 0 | 0 | 0 | 0 | 0 | 0 | 0 | 0 | 0 | 80 | 0
46000-5311 | Outer Max | 9.4 | 0.6 | 3.3 | 0.47 | 0.45 | 0.05 | 0.3 | 1.2 | 0.094 | 0.1 | 0.1 | 0.05 | 0.05 | 0.005 | 0.002 | 0.05 | 0.003 | 0.01 | 0.05 | 0.05 | 0.05 | 0.05 | 100 | 0.05
46000-5311 | Inner Min | Si: 8.9; Fe: 0.52; Cu: 2.9; Mn: 0.35; Mg: 0.4; Ti: 0.08; Sr: 0.045
46000-5311 | Inner Max | Si: 9.3; Fe: 0.55; Cu: 3.2; Mn: 0.45; Mg: 0.44; Ti: 0.09; Sr: 0.049
46000-5311 | Antal Dec Min | 2 | 2 | 2 | 2 | 2 | 2 | 2 | 2 | 3 | 2 | 2 | 2 | 3 | 3 | 3 | 2 | 3 | 2 | 2 | 2 | 2 | 2 | 1 | 2
46000-5311 | Antal Dec Max | 2 | 2 | 2 | 2 | 2 | 2 | 2 | 2 | 3 | 2 | 2 | 2 | 3 | 3 | 3 | 2 | 3 | 2 | 2 | 2 | 2 | 2 | 1 | 2
46000-5312 | Outer Min | 8 | 0.8 | 3 | 0.4 | 0.4 | 0 | 0 | 0.8 | 0 | 0 | 0 | 0 | 0.02 | 0 | 0 | 0 | 0 | 0 | 0 | 0 | 0 | 0 | 80 | 0
46000-5312 | Outer Max | 9.5 | 0.9 | 3.5 | 0.5 | 0.5 | 0.05 | 0.3 | 1.2 | 0.094 | 0.1 | 0.15 | 0.05 | 0.04 | 0.05 | 0.05 | 0.05 | 0.05 | 0.01 | 0.05 | 0.05 | 0.05 | 0.05 | 100 | 0.05
46000-5312 | Inner Min | Si: 8.2; Fe: 0.83; Cu: 3.2; Mn: 0.45; Mg: 0.45; Zn: 0.9; Sr: 0.03
46000-5312 | Inner Max | Si: 9.4; Fe: 0.85; Cu: 3.45; Mn: 0.49; Mg: 0.49; Zn: 1.18; Sr: 0.038
46000-5312 | Antal Dec Min | 1 | 1 | 2 | 1 | 2 | 2 | 1 | 2 | 3 | 1 | 2 | 2 | 2 | 2 | 2 | 2 | 2 | 2 | 2 | 2 | 2 | 2 | 1 | 2
46000-5312 | Antal Dec Max | 1 | 1 | 2 | 1 | 2 | 2 | 1 | 2 | 3 | 1 | 2 | 2 | 2 | 2 | 2 | 2 | 2 | 2 | 2 | 2 | 2 | 2 | 1 | 2
46000-5313 | Outer Min | 9 | 0.5 | 2 | 0 | 0.1 | 0 | 0 | 0 | 0 | 0 | 0 | 0 | 0 | 0 | 0 | 0 | 0 | 0 | 0 | 0 | 0 | 0 | 80 | 0
46000-5313 | Outer Max | 9.5 | 1 | 3 | 0.55 | 0.3 | 0.15 | 0.55 | 1.2 | 0.094 | 0.15 | 0.25 | 0.05 | 0.05 | 0.05 | 0.05 | 0.05 | 0.05 | 0.01 | 0.05 | 0.05 | 0.05 | 0.05 | 100 | 0.05
46000-5313 | Inner Min | Si: 9.2; Fe: 0.55; Cu: 2.2; Mg: 0.15
46000-5313 | Inner Max | Si: 9.4; Fe: 0.95; Cu: 2.9; Mg: 0.29
46000-5313 | Antal Dec Min | 1 | 1 | 1 | 2 | 1 | 2 | 2 | 1 | 3 | 2 | 2 | 2 | 2 | 2 | 2 | 2 | 2 | 2 | 2 | 2 | 2 | 2 | 1 | 2
46000-5313 | Antal Dec Max | 1 | 1 | 1 | 2 | 1 | 2 | 2 | 1 | 3 | 2 | 2 | 2 | 2 | 2 | 2 | 2 | 2 | 2 | 2 | 2 | 2 | 2 | 1 | 2
46000-5401 | Outer Min | 2 | 0 | 1.5 | 0 | 0.01 | 0 | 0 | 0 | 0 | 0 | 0 | 0 | 0 | 0 | 0 | 0 | 0 | 0 | 0 | 0 | 0 | 0 | 80 | 0
46000-5401 | Outer Max | 5.5 | 1 | 2.1 | 0.55 | 0.55 | 0.15 | 0.55 | 1.2 | 0.1 | 0.15 | 0.2 | 0.05 | 0.05 | 0.05 | 0.05 | 0.05 | 0.05 | 0.05 | 0.05 | 0.05 | 0.05 | 0.05 | 100 | 0.05
46000-5401 | Inner Min
46000-5401 | Inner Max
46000-5401 | Antal Dec Min | 1 | 1 | 1 | 1 | 1 | 2 | 2 | 1 | 3 | 2 | 2 | 2 | 2 | 2 | 2 | 2 | 2 | 2 | 2 | 2 | 2 | 2 | 1 | 2
46000-5401 | Antal Dec Max | 1 | 1 | 1 | 1 | 1 | 2 | 2 | 1 | 3 | 2 | 2 | 2 | 2 | 2 | 2 | 2 | 2 | 2 | 2 | 2 | 2 | 2 | 1 | 2
46000-5570 | Outer Min | 8 | 0.7 | 2 | 0 | 0.15 | 0 | 0 | 0 | 0 | 0 | 0 | 0 | 0 | 0 | 0 | 0 | 0 | 0 | 0 | 0 | 0 | 0 | 80 | 0
46000-5570 | Outer Max | 11 | 1 | 4 | 0.55 | 0.55 | 0.15 | 0.55 | 1.2 | 0.094 | 0.15 | 0.2 | 0.05 | 0.05 | 0.05 | 0.05 | 0.05 | 0.05 | 0.01 | 0.05 | 0.05 | 0.05 | 0.05 | 100 | 0.05
46000-5570 | Inner Min | Si: 8.2; Fe: 0.75; Cu: 2.2; Mg: 0.25
46000-5570 | Inner Max | Si: 10.9; Fe: 0.95; Cu: 3.9; Mg: 0.54
46000-5570 | Antal Dec Min | 1 | 1 | 1 | 2 | 2 | 2 | 2 | 1 | 3 | 2 | 2 | 2 | 2 | 2 | 2 | 2 | 2 | 2 | 2 | 2 | 2 | 2 | 1 | 2
46000-5570 | Antal Dec Max | 1 | 1 | 1 | 2 | 2 | 2 | 2 | 1 | 3 | 2 | 2 | 2 | 2 | 2 | 2 | 2 | 2 | 2 | 2 | 2 | 2 | 2 | 1 | 2
46000-5600 | Outer Min | 9 | 0.7 | 2.7 | 0.2 | 0.15 | 0 | 0 | 0 | 0 | 0 | 0 | 0 | 0 | 0 | 0 | 0 | 0 | 0 | 0 | 0 | 0 | 0 | 80 | 0
46000-5600 | Outer Max | 9.5 | 0.9 | 3.3 | 0.45 | 0.35 | 0.05 | 0.2 | 1.2 | 0.094 | 0.1 | 0.1 | 0.05 | 0.05 | 0.05 | 0.05 | 0.05 | 0.005 | 0.01 | 0.05 | 0.05 | 0.05 | 0.05 | 100 | 0.05
46000-5600 | Inner Min | Si: 9.2; Fe: 0.75; Cu: 2.9; Mn: 0.22; Mg: 0.25
46000-5600 | Inner Max | Si: 9.45; Fe: 0.85; Cu: 3.2; Mn: 0.44; Mg: 0.34
46000-5600 | Antal Dec Min | 2 | 2 | 2 | 2 | 2 | 2 | 2 | 2 | 3 | 2 | 2 | 2 | 2 | 2 | 2 | 2 | 3 | 2 | 2 | 2 | 2 | 2 | 1 | 2
46000-5600 | Antal Dec Max | 2 | 2 | 2 | 2 | 2 | 2 | 2 | 2 | 3 | 2 | 2 | 2 | 2 | 2 | 2 | 2 | 3 | 2 | 2 | 2 | 2 | 2 | 1 | 2
46000-5601 | Outer Min | 8.7 | 0.5 | 2.7 | 0.3 | 0.35 | 0 | 0 | 0 | 0 | 0 | 0.05 | 0 | 0.03 | 0 | 0 | 0 | 0 | 0 | 0 | 0 | 0 | 0 | 80 | 0
46000-5601 | Outer Max | 9.4 | 0.6 | 3.3 | 0.47 | 0.45 | 0.05 | 0.3 | 1.2 | 0.094 | 0.1 | 0.1 | 0.05 | 0.05 | 0.005 | 0.002 | 0.05 | 0.003 | 0.01 | 0.05 | 0.05 | 0.05 | 0.05 | 100 | 0.05
46000-5601 | Inner Min | Si: 8.9; Fe: 0.52; Cu: 2.9; Mn: 0.4; Mg: 0.4; Ti: 0.08; Sr: 0.04
46000-5601 | Inner Max | Si: 9.3; Fe: 0.55; Cu: 3.2; Mn: 0.45; Mg: 0.44; Ti: 0.09; Sr: 0.045
46000-5601 | Antal Dec Min | 2 | 2 | 2 | 2 | 2 | 2 | 2 | 2 | 3 | 2 | 2 | 2 | 2 | 3 | 3 | 2 | 3 | 2 | 2 | 2 | 2 | 2 | 1 | 2
46000-5601 | Antal Dec Max | 2 | 2 | 2 | 2 | 2 | 2 | 2 | 2 | 3 | 2 | 2 | 2 | 2 | 3 | 3 | 2 | 3 | 2 | 2 | 2 | 2 | 2 | 1 | 2
46000-5810 | Outer Min | 8 | 0.6 | 2 | 0 | 0.15 | 0 | 0 | 0 | 0 | 0 | 0 | 0 | 0 | 0 | 0 | 0 | 0 | 0 | 0 | 0 | 0 | 0 | 80 | 0
46000-5810 | Outer Max | 11 | 1.1 | 4 | 0.55 | 0.55 | 0.15 | 0.55 | 1.2 | 0.094 | 0.15 | 0.2 | 0.05 | 0.05 | 0.05 | 0.05 | 0.05 | 0.05 | 0.01 | 0.05 | 0.05 | 0.05 | 0.05 | 100 | 0.05
46000-5810 | Inner Min | Si: 8.2; Fe: 0.65; Cu: 2.2; Mg: 0.2
46000-5810 | Inner Max | Si: 10.9; Fe: 1.05; Cu: 3.9; Mg: 0.53
46000-5810 | Antal Dec Min | 1 | 1 | 1 | 2 | 2 | 2 | 2 | 1 | 3 | 2 | 2 | 2 | 2 | 2 | 2 | 2 | 2 | 2 | 2 | 2 | 2 | 2 | 1 | 2
46000-5810 | Antal Dec Max | 1 | 1 | 1 | 2 | 2 | 2 | 2 | 1 | 3 | 2 | 2 | 2 | 2 | 2 | 2 | 2 | 2 | 2 | 2 | 2 | 2 | 2 | 1 | 2
46000-5811 | Outer Min | 8.7 | 0.5 | 2.7 | 0.3 | 0.35 | 0 | 0 | 0 | 0 | 0 | 0.05 | 0 | 0.03 | 0 | 0 | 0 | 0 | 0 | 0 | 0 | 0 | 0 | 80 | 0
46000-5811 | Outer Max | 9.4 | 0.6 | 3.3 | 0.47 | 0.45 | 0.05 | 0.3 | 1.2 | 0.094 | 0.1 | 0.1 | 0.05 | 0.05 | 0.005 | 0.002 | 0.05 | 0.003 | 0.01 | 0.05 | 0.05 | 0.05 | 0.05 | 100 | 0.05
46000-5811 | Inner Min | Si: 8.9; Fe: 0.52; Cu: 2.9; Mn: 0.4; Mg: 0.4; Ti: 0.08; Sr: 0.04
46000-5811 | Inner Max | Si: 9.3; Fe: 0.55; Cu: 3.2; Mn: 0.45; Mg: 0.44; Ti: 0.09; Sr: 0.045
46000-5811 | Antal Dec Min | 2 | 2 | 2 | 2 | 2 | 2 | 2 | 2 | 3 | 2 | 2 | 2 | 2 | 3 | 3 | 2 | 3 | 2 | 2 | 2 | 2 | 2 | 1 | 2
46000-5811 | Antal Dec Max | 2 | 2 | 2 | 2 | 2 | 2 | 2 | 2 | 3 | 2 | 2 | 2 | 2 | 3 | 3 | 2 | 3 | 2 | 2 | 2 | 2 | 2 | 1 | 2
46000-5980 | Outer Min | 8 | 0.6 | 2 | 0 | 0.15 | 0 | 0 | 0 | 0 | 0 | 0 | 0 | 0 | 0 | 0 | 0 | 0 | 0 | 0 | 0 | 0 | 0 | 80 | 0
46000-5980 | Outer Max | 11 | 1.1 | 4 | 0.55 | 0.55 | 0.15 | 0.55 | 1.2 | 0.094 | 0.15 | 0.2 | 0.05 | 0.05 | 0.05 | 0.05 | 0.05 | 0.05 | 0.01 | 0.05 | 0.05 | 0.05 | 0.05 | 100 | 0.05
46000-5980 | Inner Min | Si: 8.2; Fe: 0.65; Cu: 2.2; Mg: 0.2
46000-5980 | Inner Max | Si: 10.9; Fe: 1.05; Cu: 3.9; Mg: 0.53
46000-5980 | Antal Dec Min | 1 | 1 | 1 | 2 | 2 | 2 | 2 | 1 | 3 | 2 | 2 | 2 | 2 | 2 | 2 | 2 | 2 | 2 | 2 | 2 | 2 | 2 | 1 | 2
46000-5980 | Antal Dec Max | 1 | 1 | 1 | 2 | 2 | 2 | 2 | 1 | 3 | 2 | 2 | 2 | 2 | 2 | 2 | 2 | 2 | 2 | 2 | 2 | 2 | 2 | 1 | 2
46000-5981 | Outer Min | 8.7 | 0.5 | 2.7 | 0.3 | 0.35 | 0 | 0 | 0 | 0 | 0 | 0.05 | 0 | 0.03 | 0 | 0 | 0 | 0 | 0 | 0 | 0 | 0 | 0 | 80 | 0
46000-5981 | Outer Max | 9.4 | 0.6 | 3.3 | 0.47 | 0.45 | 0.05 | 0.3 | 1.2 | 0.094 | 0.1 | 0.1 | 0.05 | 0.05 | 0.005 | 0.002 | 0.05 | 0.003 | 0.01 | 0.05 | 0.05 | 0.05 | 0.05 | 100 | 0.05
46000-5981 | Inner Min | Si: 8.9; Fe: 0.52; Cu: 2.9; Mn: 0.35; Mg: 0.4; Ti: 0.08; Sr: 0.045
46000-5981 | Inner Max | Si: 9.3; Fe: 0.55; Cu: 3.2; Mn: 0.45; Mg: 0.44; Ti: 0.09; Sr: 0.049
46000-5981 | Antal Dec Min | 2 | 2 | 2 | 2 | 2 | 2 | 2 | 2 | 3 | 2 | 2 | 2 | 2 | 3 | 3 | 2 | 3 | 2 | 2 | 2 | 2 | 2 | 1 | 2
46000-5981 | Antal Dec Max | 2 | 2 | 2 | 2 | 2 | 2 | 2 | 2 | 3 | 2 | 2 | 2 | 2 | 3 | 3 | 2 | 3 | 2 | 2 | 2 | 2 | 2 | 1 | 2
46000-6091 | Outer Min | 8.7 | 0.5 | 2.7 | 0.3 | 0.35 | 0 | 0 | 0 | 0 | 0 | 0.05 | 0 | 0.03 | 0 | 0 | 0 | 0 | 0 | 0 | 0 | 0 | 0 | 80 | 0
46000-6091 | Outer Max | 9.4 | 0.6 | 3.3 | 0.47 | 0.45 | 0.05 | 0.3 | 1.2 | 0.094 | 0.1 | 0.1 | 0.05 | 0.05 | 0.005 | 0.002 | 0.05 | 0.003 | 0.01 | 0.05 | 0.05 | 0.05 | 0.05 | 100 | 0.05
46000-6091 | Inner Min | Si: 8.9; Fe: 0.52; Cu: 2.9; Mn: 0.35; Mg: 0.4; Ti: 0.08; Sr: 0.045
46000-6091 | Inner Max | Si: 9.3; Fe: 0.55; Cu: 3.2; Mn: 0.45; Mg: 0.44; Ti: 0.09; Sr: 0.049
46000-6091 | Antal Dec Min | 2 | 2 | 2 | 2 | 2 | 2 | 2 | 2 | 3 | 2 | 2 | 2 | 3 | 3 | 3 | 2 | 3 | 2 | 2 | 2 | 2 | 2 | 1 | 2
46000-6091 | Antal Dec Max | 2 | 2 | 2 | 2 | 2 | 2 | 2 | 2 | 3 | 2 | 2 | 2 | 3 | 3 | 3 | 2 | 3 | 2 | 2 | 2 | 2 | 2 | 1 | 2
46000-6910 | Outer Min | 8.1 | 0.9 | 3.6 | 0.45 | 0.15 | 0 | 0 | 1 | 0 | 0 | 0 | 0 | 0 | 0 | 0 | 0 | 0 | 0 | 0 | 0 | 0 | 0 | 80 | 0
46000-6910 | Outer Max | 8.6 | 1.1 | 3.9 | 0.55 | 0.25 | 0.15 | 0.55 | 1.2 | 0.094 | 0.15 | 0.2 | 0.05 | 0.05 | 0.05 | 0.05 | 0.05 | 0.05 | 0.01 | 0.05 | 0.05 | 0.05 | 0.05 | 100 | 0.05
46000-6910 | Inner Min | Si: 8.3; Fe: 1; Cu: 3.8; Mn: 0.5; Mg: 0.2; Zn: 1.1
46000-6910 | Inner Max | Si: 8.5; Fe: 1.05; Cu: 3.85; Mn: 0.54; Mg: 0.23; Zn: 1.15
46000-6910 | Antal Dec Min | 1 | 1 | 1 | 2 | 2 | 2 | 2 | 1 | 3 | 2 | 2 | 2 | 2 | 2 | 2 | 2 | 2 | 2 | 2 | 2 | 2 | 2 | 1 | 2
46000-6910 | Antal Dec Max | 1 | 1 | 1 | 2 | 2 | 2 | 2 | 1 | 3 | 2 | 2 | 2 | 2 | 2 | 2 | 2 | 2 | 2 | 2 | 2 | 2 | 2 | 1 | 2
46000-7130 | Outer Min | 8 | 0.705 | 2.7 | 0 | 0.1 | 0 | 0 | 0 | 0 | 0 | 0 | 0 | 0 | 0 | 0 | 0 | 0 | 0 | 0 | 0 | 0 | 0 | 80 | 0
46000-7130 | Outer Max | 10 | 1 | 3.7 | 0.5 | 0.3 | 0.1 | 0.5 | 1.2 | 0.094 | 0.2 | 0.2 | 0.05 | 0.05 | 0.05 | 0.0025 | 0.05 | 0.002 | 0.01 | 0.05 | 0.05 | 0.05 | 0.05 | 100 | 0.05
46000-7130 | Inner Min | Si: 8.2; Fe: 0.755; Cu: 2.9; Mg: 0.2
46000-7130 | Inner Max | Si: 9.9; Fe: 0.95; Cu: 3.6; Mg: 0.29
46000-7130 | Antal Dec Min | 2 | 2 | 2 | 2 | 2 | 2 | 2 | 2 | 3 | 2 | 2 | 2 | 2 | 2 | 4 | 2 | 4 | 2 | 2 | 2 | 2 | 2 | 1 | 2
46000-7130 | Antal Dec Max | 2 | 2 | 2 | 2 | 2 | 2 | 2 | 2 | 3 | 2 | 2 | 2 | 2 | 2 | 4 | 2 | 4 | 2 | 2 | 2 | 2 | 2 | 1 | 2
46000-7150 | Outer Min | 8 | 0.7 | 2.5 | 0.25 | 0.15 | 0 | 0 | 0 | 0 | 0 | 0 | 0 | 0 | 0 | 0 | 0 | 0 | 0 | 0 | 0 | 0 | 0 | 80 | 0
46000-7150 | Outer Max | 11 | 1.1 | 3.5 | 0.55 | 0.5 | 0.05 | 0.55 | 1.2 | 0.09 | 0.15 | 0.2 | 0.05 | 0.05 | 0.05 | 0.05 | 0.05 | 0.05 | 0.009 | 0.05 | 0.05 | 0.05 | 0.05 | 100 | 0.05
46000-7150 | Inner Min | Si: 8.2; Fe: 0.75; Cu: 2.7; Mn: 0.3; Mg: 0.2
46000-7150 | Inner Max | Si: 10.9; Fe: 1.05; Cu: 3.4; Mn: 0.54; Mg: 0.49
46000-7150 | Antal Dec Min | 1 | 2 | 2 | 2 | 2 | 2 | 2 | 2 | 3 | 2 | 2 | 2 | 2 | 2 | 2 | 2 | 2 | 3 | 2 | 2 | 2 | 2 | 1 | 2
46000-7150 | Antal Dec Max | 1 | 2 | 2 | 2 | 2 | 2 | 2 | 2 | 3 | 2 | 2 | 2 | 2 | 2 | 2 | 2 | 2 | 3 | 2 | 2 | 2 | 2 | 1 | 2
46000-7151 | Outer Min | 8.7 | 0.5 | 2.7 | 0.3 | 0.35 | 0 | 0 | 0 | 0 | 0 | 0.05 | 0 | 0.03 | 0 | 0 | 0 | 0 | 0 | 0 | 0 | 0 | 0 | 80 | 0
46000-7151 | Outer Max | 9.3 | 0.6 | 3.3 | 0.47 | 0.45 | 0.05 | 0.3 | 1.2 | 0.094 | 0.1 | 0.1 | 0.05 | 0.05 | 0.005 | 0.002 | 0.05 | 0.003 | 0.01 | 0.05 | 0.05 | 0.05 | 0.05 | 100 | 0.05
46000-7151 | Inner Min | Si: 8.9; Fe: 0.52; Cu: 2.9; Mn: 0.35; Mg: 0.4; Ti: 0.08; Sr: 0.045
46000-7151 | Inner Max | Si: 9.2; Fe: 0.55; Cu: 3.2; Mn: 0.45; Mg: 0.44; Ti: 0.09; Sr: 0.049
46000-7151 | Antal Dec Min | 1 | 1 | 1 | 2 | 2 | 2 | 1 | 1 | 3 | 1 | 1 | 2 | 2 | 3 | 3 | 2 | 3 | 2 | 2 | 2 | 2 | 2 | 1 | 2
46000-7151 | Antal Dec Max | 1 | 1 | 1 | 2 | 2 | 2 | 1 | 1 | 3 | 1 | 1 | 2 | 2 | 3 | 3 | 2 | 3 | 2 | 2 | 2 | 2 | 2 | 1 | 2
46000-7230-BLA | Outer Min | 8 | 0.85 | 2.2 | 0.25 | 0.25 | 0 | 0 | 0.8 | 0 | 0 | 0 | 0 | 0 | 0 | 0 | 0 | 0 | 0 | 0 | 0 | 0 | 0 | 80 | 0
46000-7230-BLA | Outer Max | 9 | 0.95 | 3.2 | 0.45 | 0.35 | 0.15 | 0.4 | 1.1 | 0.094 | 0.15 | 0.15 | 0.05 | 0.05 | 0.0025 | 0.0025 | 0.008 | 0.002 | 0.01 | 0.05 | 0.05 | 0.05 | 0.05 | 100 | 0.05
46000-7230-BLA | Inner Min | Si: 8.2; Fe: 0.9; Cu: 2.4; Mn: 0.33; Mg: 0.3; Zn: 0.9
46000-7230-BLA | Inner Max | Si: 8.9; Fe: 0.93; Cu: 3.1; Mn: 0.44; Mg: 0.34; Zn: 1.08
46000-7230-BLA | Antal Dec Min | 2 | 2 | 2 | 2 | 2 | 2 | 2 | 2 | 3 | 2 | 2 | 2 | 2 | 4 | 4 | 4 | 4 | 4 | 2 | 2 | 2 | 2 | 1 | 2
46000-7230-BLA | Antal Dec Max | 2 | 2 | 2 | 2 | 2 | 2 | 2 | 2 | 3 | 2 | 2 | 2 | 2 | 4 | 4 | 4 | 4 | 4 | 2 | 2 | 2 | 2 | 1 | 2
46000-7231-SCH | Outer Min | 8.5 | 0.8 | 2.4 | 0.1 | 0.2 | 0 | 0 | 0 | 0 | 0 | 0 | 0 | 0 | 0 | 0 | 0 | 0 | 0 | 0 | 0 | 0 | 0 | 80 | 0
46000-7231-SCH | Outer Max | 10.5 | 1.1 | 3.5 | 0.4 | 0.5 | 0.15 | 0.3 | 1.1 | 0.094 | 0.1 | 0.15 | 0.05 | 0.05 | 0.05 | 0.05 | 0.05 | 0.05 | 0.005 | 0.05 | 0.05 | 0.05 | 0.05 | 100 | 0.05
46000-7231-SCH | Inner Min | Si: 8.7; Fe: 0.85; Cu: 2.6; Mn: 0.15; Mg: 0.25
46000-7231-SCH | Inner Max | Si: 10.4; Fe: 1.05; Cu: 3.4; Mn: 0.39; Mg: 0.49
46000-7231-SCH | Antal Dec Min | 2 | 2 | 2 | 2 | 2 | 2 | 2 | 2 | 3 | 2 | 2 | 2 | 2 | 2 | 2 | 2 | 2 | 4 | 2 | 2 | 2 | 2 | 1 | 2
46000-7231-SCH | Antal Dec Max | 2 | 2 | 2 | 2 | 2 | 2 | 2 | 2 | 3 | 2 | 2 | 2 | 2 | 2 | 2 | 2 | 2 | 4 | 2 | 2 | 2 | 2 | 1 | 2
46000-7232 | Outer Min | 8 | 0.8 | 2 | 0 | 0.15 | 0 | 0 | 0 | 0 | 0 | 0 | 0 | 0 | 0 | 0 | 0 | 0 | 0 | 0 | 0 | 0 | 0 | 80 | 0
46000-7232 | Outer Max | 11 | 1.1 | 4 | 0.55 | 0.55 | 0.15 | 0.55 | 1.2 | 0.094 | 0.15 | 0.2 | 0.05 | 0.05 | 0.05 | 0.05 | 0.05 | 0.05 | 0.005 | 0.05 | 0.05 | 0.05 | 0.05 | 100 | 0.05
46000-7232 | Inner Min | Si: 8.2; Fe: 0.85; Cu: 2.2; Mg: 0.25
46000-7232 | Inner Max | Si: 10.9; Fe: 1.05; Cu: 3.9; Mg: 0.54
46000-7232 | Antal Dec Min | 2 | 2 | 2 | 2 | 2 | 2 | 2 | 2 | 3 | 2 | 2 | 2 | 2 | 2 | 2 | 2 | 2 | 4 | 2 | 2 | 2 | 2 | 1 | 2
46000-7232 | Antal Dec Max | 2 | 2 | 2 | 2 | 2 | 2 | 2 | 2 | 3 | 2 | 2 | 2 | 2 | 2 | 2 | 2 | 2 | 4 | 2 | 2 | 2 | 2 | 1 | 2
46000-7232-BLA | Outer Min | 8 | 0.8 | 2 | 0 | 0.15 | 0 | 0 | 0 | 0 | 0 | 0 | 0 | 0 | 0 | 0 | 0 | 0 | 0 | 0 | 0 | 0 | 0 | 80 | 0
46000-7232-BLA | Outer Max | 9 | 1.1 | 4 | 0.55 | 0.55 | 0.15 | 0.55 | 1.2 | 0.094 | 0.15 | 0.2 | 0.05 | 0.05 | 0.05 | 0.05 | 0.05 | 0.05 | 0.005 | 0.05 | 0.05 | 0.05 | 0.05 | 100 | 0.05
46000-7232-BLA | Inner Min | Si: 8.2; Fe: 0.85; Cu: 2.2; Mg: 0.25
46000-7232-BLA | Inner Max | Si: 8.9; Fe: 1.05; Cu: 3.9; Mg: 0.54
46000-7232-BLA | Antal Dec Min | 2 | 2 | 2 | 2 | 2 | 2 | 2 | 2 | 3 | 2 | 2 | 2 | 2 | 2 | 2 | 2 | 2 | 4 | 2 | 2 | 2 | 2 | 1 | 2
46000-7232-BLA | Antal Dec Max | 2 | 2 | 2 | 2 | 2 | 2 | 2 | 2 | 3 | 2 | 2 | 2 | 2 | 2 | 2 | 2 | 2 | 4 | 2 | 2 | 2 | 2 | 1 | 2
46000-7232-BLB | Outer Min | 8 | 0.8 | 2 | 0 | 0.15 | 0 | 0 | 0 | 0 | 0 | 0 | 0 | 0 | 0 | 0 | 0 | 0 | 0 | 0 | 0 | 0 | 0 | 80 | 0
46000-7232-BLB | Outer Max | 11 | 1.1 | 4 | 0.55 | 0.55 | 0.15 | 0.55 | 1.2 | 0.094 | 0.15 | 0.2 | 0.05 | 0.05 | 0.05 | 0.05 | 0.05 | 0.05 | 0.005 | 0.05 | 0.05 | 0.05 | 0.05 | 100 | 0.05
46000-7232-BLB | Inner Min | Si: 8.2; Fe: 0.85; Cu: 2.2; Mg: 0.25
46000-7232-BLB | Inner Max | Si: 10.9; Fe: 1.05; Cu: 3.9; Mg: 0.54
46000-7232-BLB | Antal Dec Min | 2 | 2 | 2 | 2 | 2 | 2 | 2 | 2 | 3 | 2 | 2 | 2 | 2 | 2 | 2 | 2 | 2 | 4 | 2 | 2 | 2 | 2 | 1 | 2
46000-7232-BLB | Antal Dec Max | 2 | 2 | 2 | 2 | 2 | 2 | 2 | 2 | 3 | 2 | 2 | 2 | 2 | 2 | 2 | 2 | 2 | 4 | 2 | 2 | 2 | 2 | 1 | 2
46000-7232-GEL | Outer Min | 8 | 0.8 | 2 | 0 | 0.15 | 0 | 0 | 0 | 0 | 0 | 0 | 0 | 0 | 0 | 0 | 0 | 0 | 0 | 0 | 0 | 0 | 0 | 80 | 0
46000-7232-GEL | Outer Max | 11 | 1.1 | 4 | 0.55 | 0.55 | 0.15 | 0.55 | 1.2 | 0.094 | 0.15 | 0.2 | 0.05 | 0.05 | 0.05 | 0.05 | 0.05 | 0.05 | 0.005 | 0.05 | 0.05 | 0.05 | 0.05 | 100 | 0.05
46000-7232-GEL | Inner Min | Si: 8.2; Fe: 0.85; Cu: 2.2; Mg: 0.25
46000-7232-GEL | Inner Max | Si: 10.9; Fe: 1.05; Cu: 3.9; Mg: 0.54
46000-7232-GEL | Antal Dec Min | 2 | 2 | 2 | 2 | 2 | 2 | 2 | 2 | 3 | 2 | 2 | 2 | 2 | 2 | 2 | 2 | 2 | 4 | 2 | 2 | 2 | 2 | 1 | 2
46000-7232-GEL | Antal Dec Max | 2 | 2 | 2 | 2 | 2 | 2 | 2 | 2 | 3 | 2 | 2 | 2 | 2 | 2 | 2 | 2 | 2 | 4 | 2 | 2 | 2 | 2 | 1 | 2
46000-7232-OHN | Outer Min | 8 | 0.8 | 2 | 0 | 0.15 | 0 | 0 | 0 | 0 | 0 | 0 | 0 | 0 | 0 | 0 | 0 | 0 | 0 | 0 | 0 | 0 | 0 | 80 | 0
46000-7232-OHN | Outer Max | 11 | 1.1 | 4 | 0.55 | 0.55 | 0.15 | 0.55 | 1.2 | 0.094 | 0.15 | 0.2 | 0.05 | 0.05 | 0.05 | 0.05 | 0.05 | 0.05 | 0.005 | 0.05 | 0.05 | 0.05 | 0.05 | 100 | 0.05
46000-7232-OHN | Inner Min | Si: 8.2; Fe: 0.85; Cu: 2.2; Mg: 0.25
46000-7232-OHN | Inner Max | Si: 10.9; Fe: 1.05; Cu: 3.9; Mg: 0.54
46000-7232-OHN | Antal Dec Min | 2 | 2 | 2 | 2 | 2 | 2 | 2 | 2 | 3 | 2 | 2 | 2 | 2 | 2 | 2 | 2 | 2 | 4 | 2 | 2 | 2 | 2 | 1 | 2
46000-7232-OHN | Antal Dec Max | 2 | 2 | 2 | 2 | 2 | 2 | 2 | 2 | 3 | 2 | 2 | 2 | 2 | 2 | 2 | 2 | 2 | 4 | 2 | 2 | 2 | 2 | 1 | 2
46000-7232-ORA | Outer Min | 8 | 0.8 | 2 | 0 | 0.15 | 0 | 0 | 0 | 0 | 0 | 0 | 0 | 0 | 0 | 0 | 0 | 0 | 0 | 0 | 0 | 0 | 0 | 80 | 0
46000-7232-ORA | Outer Max | 11 | 1.1 | 4 | 0.55 | 0.55 | 0.15 | 0.55 | 1.2 | 0.094 | 0.15 | 0.2 | 0.05 | 0.05 | 0.0025 | 0.0025 | 0.035 | 0.002 | 0.005 | 0.05 | 0.05 | 0.05 | 0.05 | 100 | 0.05
46000-7232-ORA | Inner Min | Si: 8.2; Fe: 0.85; Cu: 2.2; Mg: 0.25
46000-7232-ORA | Inner Max | Si: 10.9; Fe: 1.05; Cu: 3.9; Mg: 0.54
46000-7232-ORA | Antal Dec Min | 2 | 2 | 2 | 2 | 2 | 2 | 2 | 2 | 3 | 2 | 2 | 2 | 2 | 4 | 4 | 4 | 4 | 4 | 2 | 2 | 2 | 2 | 1 | 2
46000-7232-ORA | Antal Dec Max | 2 | 2 | 2 | 2 | 2 | 2 | 2 | 2 | 3 | 2 | 2 | 2 | 2 | 4 | 4 | 4 | 4 | 4 | 2 | 2 | 2 | 2 | 1 | 2
46000-7232-ROT | Outer Min | 8 | 0.8 | 2 | 0 | 0.15 | 0 | 0 | 0 | 0 | 0 | 0 | 0 | 0 | 0 | 0 | 0 | 0 | 0 | 0 | 0 | 0 | 0 | 80 | 0
46000-7232-ROT | Outer Max | 11 | 1.1 | 4 | 0.55 | 0.55 | 0.15 | 0.55 | 1.2 | 0.094 | 0.15 | 0.2 | 0.05 | 0.05 | 0.05 | 0.05 | 0.05 | 0.05 | 0.005 | 0.05 | 0.05 | 0.05 | 0.05 | 100 | 0.05
46000-7232-ROT | Inner Min | Si: 8.2; Fe: 0.85; Cu: 2.2; Mg: 0.25
46000-7232-ROT | Inner Max | Si: 10.9; Fe: 1.05; Cu: 3.9; Mg: 0.54
46000-7232-ROT | Antal Dec Min | 2 | 2 | 2 | 2 | 2 | 2 | 2 | 2 | 3 | 2 | 2 | 2 | 2 | 2 | 2 | 2 | 2 | 4 | 2 | 2 | 2 | 2 | 1 | 2
46000-7232-ROT | Antal Dec Max | 2 | 2 | 2 | 2 | 2 | 2 | 2 | 2 | 3 | 2 | 2 | 2 | 2 | 2 | 2 | 2 | 2 | 4 | 2 | 2 | 2 | 2 | 1 | 2
46000-7232-SCH | Outer Min | 8 | 0.8 | 2 | 0 | 0.15 | 0 | 0 | 0 | 0 | 0 | 0 | 0 | 0 | 0 | 0 | 0 | 0 | 0 | 0 | 0 | 0 | 0 | 80 | 0
46000-7232-SCH | Outer Max | 11 | 1.1 | 4 | 0.55 | 0.55 | 0.15 | 0.55 | 1.2 | 0.094 | 0.15 | 0.2 | 0.05 | 0.05 | 0.05 | 0.05 | 0.05 | 0.05 | 0.005 | 0.05 | 0.05 | 0.05 | 0.05 | 100 | 0.05
46000-7232-SCH | Inner Min | Si: 8.2; Fe: 0.85; Cu: 2.2; Mg: 0.25
46000-7232-SCH | Inner Max | Si: 10.9; Fe: 1.05; Cu: 3.9; Mg: 0.54
46000-7232-SCH | Antal Dec Min | 2 | 2 | 2 | 2 | 2 | 2 | 2 | 2 | 3 | 2 | 2 | 2 | 2 | 2 | 2 | 2 | 2 | 4 | 2 | 2 | 2 | 2 | 1 | 2
46000-7232-SCH | Antal Dec Max | 2 | 2 | 2 | 2 | 2 | 2 | 2 | 2 | 3 | 2 | 2 | 2 | 2 | 2 | 2 | 2 | 2 | 4 | 2 | 2 | 2 | 2 | 1 | 2
46000-7232-WEI | Outer Min | 8 | 0.8 | 2 | 0 | 0.15 | 0 | 0 | 0 | 0 | 0 | 0 | 0 | 0 | 0 | 0 | 0 | 0 | 0 | 0 | 0 | 0 | 0 | 80 | 0
46000-7232-WEI | Outer Max | 11 | 1.1 | 4 | 0.55 | 0.55 | 0.15 | 0.55 | 1.2 | 0.094 | 0.15 | 0.2 | 0.05 | 0.05 | 0.05 | 0.05 | 0.05 | 0.05 | 0.005 | 0.05 | 0.05 | 0.05 | 0.05 | 100 | 0.05
46000-7232-WEI | Inner Min | Si: 8.2; Fe: 0.85; Cu: 2.2; Mg: 0.25
46000-7232-WEI | Inner Max | Si: 10.9; Fe: 1.05; Cu: 3.9; Mg: 0.54
46000-7232-WEI | Antal Dec Min | 2 | 2 | 2 | 2 | 2 | 2 | 2 | 2 | 3 | 2 | 2 | 2 | 2 | 2 | 2 | 2 | 2 | 4 | 2 | 2 | 2 | 2 | 1 | 2
46000-7232-WEI | Antal Dec Max | 2 | 2 | 2 | 2 | 2 | 2 | 2 | 2 | 3 | 2 | 2 | 2 | 2 | 2 | 2 | 2 | 2 | 4 | 2 | 2 | 2 | 2 | 1 | 2
46000-7233-BLA | Outer Min | 8 | 0.6 | 2 | 0.2 | 0.15 | 0 | 0 | 0 | 0 | 0 | 0 | 0 | 0 | 0 | 0 | 0 | 0 | 0 | 0 | 0 | 0 | 0 | 80 | 0
46000-7233-BLA | Outer Max | 9 | 1 | 4 | 0.55 | 0.55 | 0.15 | 0.55 | 1.2 | 0.094 | 0.15 | 0.2 | 0.05 | 0.05 | 0.008 | 0.003 | 0.008 | 0.003 | 0.01 | 0.05 | 0.05 | 0.05 | 0.05 | 100 | 0.05
46000-7233-BLA | Inner Min | Si: 8.2; Fe: 0.65; Cu: 2.2; Mn: 0.22; Mg: 0.25
46000-7233-BLA | Inner Max | Si: 8.9; Fe: 0.95; Cu: 3.9; Mg: 0.54
46000-7233-BLA | Antal Dec Min | 2 | 2 | 2 | 2 | 2 | 2 | 2 | 2 | 3 | 2 | 2 | 2 | 2 | 4 | 4 | 4 | 4 | 2 | 2 | 2 | 2 | 2 | 1 | 2
46000-7233-BLA | Antal Dec Max | 2 | 2 | 2 | 2 | 2 | 2 | 2 | 2 | 3 | 2 | 2 | 2 | 2 | 4 | 4 | 4 | 4 | 2 | 2 | 2 | 2 | 2 | 1 | 2
46000-7234 | Outer Min | 9 | 0.85 | 2.2 | 0.25 | 0.25 | 0 | 0 | 0.8 | 0 | 0 | 0 | 0 | 0 | 0 | 0 | 0 | 0 | 0 | 0 | 0 | 0 | 0 | 80 | 0
46000-7234 | Outer Max | 10.5 | 0.95 | 3.2 | 0.45 | 0.35 | 0.15 | 0.4 | 1.1 | 0.094 | 0.15 | 0.15 | 0.05 | 0.05 | 0.05 | 0.05 | 0.05 | 0.003 | 0.005 | 0.05 | 0.05 | 0.05 | 0.05 | 100 | 0.05
46000-7234 | Inner Min | Si: 9.2; Fe: 0.9; Cu: 2.4; Mn: 0.33; Mg: 0.3; Zn: 0.9
46000-7234 | Inner Max | Si: 10.4; Fe: 0.93; Cu: 3.1; Mn: 0.44; Mg: 0.34; Zn: 1.08
46000-7234 | Antal Dec Min | 2 | 2 | 2 | 2 | 2 | 2 | 2 | 2 | 3 | 2 | 2 | 2 | 2 | 2 | 2 | 2 | 4 | 4 | 2 | 2 | 2 | 2 | 1 | 2
46000-7234 | Antal Dec Max | 2 | 2 | 2 | 2 | 2 | 2 | 2 | 2 | 3 | 2 | 2 | 2 | 2 | 2 | 2 | 2 | 4 | 4 | 2 | 2 | 2 | 2 | 1 | 2
46000-7234-BLA | Outer Min | 9 | 0.85 | 2.2 | 0.25 | 0.25 | 0 | 0 | 0.8 | 0 | 0 | 0 | 0 | 0 | 0 | 0 | 0 | 0 | 0 | 0 | 0 | 0 | 0 | 80 | 0
46000-7234-BLA | Outer Max | 10.5 | 0.95 | 3.2 | 0.45 | 0.35 | 0.15 | 0.4 | 1.1 | 0.094 | 0.15 | 0.15 | 0.05 | 0.05 | 0.0025 | 0.0025 | 0.008 | 0.002 | 0.01 | 0.05 | 0.05 | 0.05 | 0.05 | 100 | 0.05
46000-7234-BLA | Inner Min | Si: 9.2; Fe: 0.9; Cu: 2.4; Mn: 0.33; Mg: 0.3; Zn: 0.9
46000-7234-BLA | Inner Max | Si: 10.4; Fe: 0.93; Cu: 3.1; Mn: 0.44; Mg: 0.34; Zn: 1.08
46000-7234-BLA | Antal Dec Min | 2 | 2 | 2 | 2 | 2 | 2 | 2 | 2 | 3 | 2 | 2 | 2 | 2 | 4 | 4 | 4 | 4 | 4 | 2 | 2 | 2 | 2 | 1 | 2
46000-7234-BLA | Antal Dec Max | 2 | 2 | 2 | 2 | 2 | 2 | 2 | 2 | 3 | 2 | 2 | 2 | 2 | 4 | 4 | 4 | 4 | 4 | 2 | 2 | 2 | 2 | 1 | 2
46000-7234-GEL | Outer Min | 9 | 0.85 | 2.2 | 0.25 | 0.25 | 0 | 0 | 0.8 | 0 | 0 | 0 | 0 | 0 | 0 | 0 | 0 | 0 | 0 | 0 | 0 | 0 | 0 | 80 | 0
46000-7234-GEL | Outer Max | 10.5 | 0.95 | 3.2 | 0.45 | 0.35 | 0.15 | 0.4 | 1.1 | 0.094 | 0.15 | 0.15 | 0.05 | 0.05 | 0.0025 | 0.0025 | 0.008 | 0.002 | 0.01 | 0.05 | 0.05 | 0.05 | 0.05 | 100 | 0.05
46000-7234-GEL | Inner Min | Si: 9.2; Fe: 0.9; Cu: 2.4; Mn: 0.33; Mg: 0.3; Zn: 0.9
46000-7234-GEL | Inner Max | Si: 10.4; Fe: 0.93; Cu: 3.1; Mn: 0.44; Mg: 0.34; Zn: 1.08
46000-7234-GEL | Antal Dec Min | 2 | 2 | 2 | 2 | 2 | 2 | 2 | 2 | 3 | 2 | 2 | 2 | 2 | 4 | 4 | 4 | 4 | 4 | 2 | 2 | 2 | 2 | 1 | 2
46000-7234-GEL | Antal Dec Max | 2 | 2 | 2 | 2 | 2 | 2 | 2 | 2 | 3 | 2 | 2 | 2 | 2 | 4 | 4 | 4 | 4 | 4 | 2 | 2 | 2 | 2 | 1 | 2
46000-7234-OHN | Outer Min | 9 | 0.85 | 2.2 | 0.25 | 0.25 | 0 | 0 | 0.8 | 0 | 0 | 0 | 0 | 0 | 0 | 0 | 0 | 0 | 0 | 0 | 0 | 0 | 0 | 80 | 0
46000-7234-OHN | Outer Max | 10.5 | 0.95 | 3.2 | 0.45 | 0.35 | 0.15 | 0.4 | 1.1 | 0.094 | 0.15 | 0.15 | 0.05 | 0.05 | 0.0025 | 0.0025 | 0.008 | 0.002 | 0.01 | 0.05 | 0.05 | 0.05 | 0.05 | 100 | 0.05
46000-7234-OHN | Inner Min | Si: 9.2; Fe: 0.9; Cu: 2.4; Mn: 0.33; Mg: 0.3; Zn: 0.9
46000-7234-OHN | Inner Max | Si: 10.4; Fe: 0.93; Cu: 3.1; Mn: 0.44; Mg: 0.34; Zn: 1.08
46000-7234-OHN | Antal Dec Min | 2 | 2 | 2 | 2 | 2 | 2 | 2 | 2 | 3 | 2 | 2 | 2 | 2 | 4 | 4 | 4 | 4 | 4 | 2 | 2 | 2 | 2 | 1 | 2
46000-7234-OHN | Antal Dec Max | 2 | 2 | 2 | 2 | 2 | 2 | 2 | 2 | 3 | 2 | 2 | 2 | 2 | 4 | 4 | 4 | 4 | 4 | 2 | 2 | 2 | 2 | 1 | 2
46000-7236-OHN | Outer Min | 8 | 1 | 2 | 0.1 | 0.1 | 0 | 0 | 0 | 0 | 0 | 0 | 0 | 0 | 0 | 0 | 0 | 0 | 0 | 0 | 0 | 0 | 0 | 80 | 0
46000-7236-OHN | Outer Max | 11 | 1.2 | 3.5 | 0.5 | 0.5 | 0.1 | 0.3 | 1.2 | 0.094 | 0.1 | 0.15 | 0.05 | 0.05 | 0.05 | 0.05 | 0.05 | 0.05 | 0.01 | 0.05 | 0.05 | 0.05 | 0.05 | 100 | 0.05
46000-7236-OHN | Inner Min | Si: 8.2; Fe: 1.05; Cu: 2.2; Mn: 0.15; Mg: 0.2
46000-7236-OHN | Inner Max | Si: 10.9; Fe: 1.18; Cu: 3.4; Mn: 0.49; Mg: 0.49
46000-7236-OHN | Antal Dec Min | 2 | 2 | 2 | 2 | 2 | 2 | 2 | 2 | 3 | 2 | 2 | 2 | 2 | 2 | 2 | 2 | 2 | 2 | 2 | 2 | 2 | 2 | 1 | 2
46000-7236-OHN | Antal Dec Max | 2 | 2 | 2 | 2 | 2 | 2 | 2 | 2 | 3 | 2 | 2 | 2 | 2 | 2 | 2 | 2 | 2 | 2 | 2 | 2 | 2 | 2 | 1 | 2
46000-7237 | Outer Min | 8 | 0.8 | 2 | 0 | 0.15 | 0 | 0 | 0 | 0 | 0 | 0.12 | 0 | 0 | 0 | 0 | 0 | 0 | 0 | 0 | 0 | 0 | 0 | 80 | 0
46000-7237 | Outer Max | 11 | 1.1 | 4 | 0.55 | 0.55 | 0.15 | 0.55 | 1.2 | 0.094 | 0.15 | 0.2 | 0.05 | 0.05 | 0.05 | 0.05 | 0.05 | 0.05 | 0.01 | 0.05 | 0.05 | 0.05 | 0.05 | 100 | 0.05
46000-7237 | Inner Min | Si: 8.2; Fe: 0.85; Cu: 2.2; Mg: 0.25; Ti: 0.135
46000-7237 | Inner Max | Si: 10.9; Fe: 1.05; Cu: 3.9; Mg: 0.54; Ti: 0.19
46000-7237 | Antal Dec Min | 2 | 2 | 2 | 2 | 2 | 2 | 2 | 2 | 3 | 2 | 2 | 2 | 2 | 2 | 2 | 2 | 2 | 2 | 2 | 2 | 2 | 2 | 1 | 2
46000-7237 | Antal Dec Max | 2 | 2 | 2 | 2 | 2 | 2 | 2 | 2 | 3 | 2 | 2 | 2 | 2 | 2 | 2 | 2 | 2 | 2 | 2 | 2 | 2 | 2 | 1 | 2
46000-7237-OHN | Outer Min | 8 | 0.8 | 2 | 0 | 0.15 | 0 | 0 | 0 | 0 | 0 | 0.12 | 0 | 0 | 0 | 0 | 0 | 0 | 0 | 0 | 0 | 0 | 0 | 80 | 0
46000-7237-OHN | Outer Max | 11 | 1.1 | 4 | 0.55 | 0.55 | 0.15 | 0.55 | 1.2 | 0.094 | 0.15 | 0.2 | 0.05 | 0.05 | 0.05 | 0.05 | 0.05 | 0.05 | 0.01 | 0.05 | 0.05 | 0.05 | 0.05 | 100 | 0.05
46000-7237-OHN | Inner Min | Si: 8.2; Fe: 0.85; Cu: 2.2; Mg: 0.25; Ti: 0.135
46000-7237-OHN | Inner Max | Si: 10.9; Fe: 1.05; Cu: 3.9; Mg: 0.54; Ti: 0.19
46000-7237-OHN | Antal Dec Min | 2 | 2 | 2 | 2 | 2 | 2 | 2 | 2 | 3 | 2 | 2 | 2 | 2 | 2 | 2 | 2 | 2 | 2 | 2 | 2 | 2 | 2 | 1 | 2
46000-7237-OHN | Antal Dec Max | 2 | 2 | 2 | 2 | 2 | 2 | 2 | 2 | 3 | 2 | 2 | 2 | 2 | 2 | 2 | 2 | 2 | 2 | 2 | 2 | 2 | 2 | 1 | 2
46000-7238-OHN | Outer Min | 8 | 0.8 | 2 | 0 | 0.15 | 0 | 0 | 0 | 0 | 0 | 0 | 0 | 0 | 0 | 0 | 0 | 0 | 0 | 0 | 0 | 0 | 0 | 80 | 0
46000-7238-OHN | Outer Max | 9.5 | 1.1 | 4 | 0.55 | 0.55 | 0.15 | 0.55 | 1.2 | 0.094 | 0.15 | 0.2 | 0.05 | 0.05 | 0.05 | 0.05 | 0.05 | 0.05 | 0.005 | 0.05 | 0.05 | 0.05 | 0.05 | 100 | 0.05
46000-7238-OHN | Inner Min | Si: 8.2; Fe: 0.85; Cu: 2.2; Mg: 0.25
46000-7238-OHN | Inner Max | Si: 9.4; Fe: 1.05; Cu: 3.9; Mg: 0.54
46000-7238-OHN | Antal Dec Min | 2 | 2 | 2 | 2 | 2 | 2 | 2 | 2 | 3 | 2 | 2 | 2 | 2 | 2 | 2 | 2 | 2 | 4 | 2 | 2 | 2 | 2 | 1 | 2
46000-7238-OHN | Antal Dec Max | 2 | 2 | 2 | 2 | 2 | 2 | 2 | 2 | 3 | 2 | 2 | 2 | 2 | 2 | 2 | 2 | 2 | 4 | 2 | 2 | 2 | 2 | 1 | 2
46000-7239 | Outer Min | 8 | 0.75 | 2 | 0.2 | 0.15 | 0 | 0 | 0 | 0 | 0 | 0 | 0 | 0 | 0 | 0.002 | 0 | 0 | 0 | 0 | 0 | 0 | 0 | 80 | 0
46000-7239 | Outer Max | 11 | 0.85 | 3.5 | 0.4 | 0.5 | 0.05 | 0.3 | 1.2 | 0.094 | 0.1 | 0.15 | 0.05 | 0.05 | 0.05 | 0.006 | 0.05 | 0.002 | 0.01 | 0.05 | 0.05 | 0.05 | 0.05 | 100 | 0.05
46000-7239 | Inner Min | Si: 8.2; Fe: 0.78; Cu: 2.2; Mn: 0.22; Mg: 0.25; P: 0.003
46000-7239 | Inner Max | Si: 10.9; Fe: 0.82; Cu: 3.4; Mn: 0.39; Mg: 0.49; P: 0.005
46000-7239 | Antal Dec Min | 2 | 2 | 2 | 1 | 1 | 2 | 1 | 2 | 3 | 1 | 2 | 2 | 2 | 2 | 4 | 2 | 3 | 2 | 2 | 2 | 2 | 2 | 1 | 2
46000-7239 | Antal Dec Max | 2 | 2 | 2 | 1 | 1 | 2 | 1 | 2 | 3 | 1 | 2 | 2 | 2 | 2 | 4 | 2 | 3 | 2 | 2 | 2 | 2 | 2 | 1 | 2
46000-7239-OHN | Outer Min | 8 | 0.75 | 2 | 0.2 | 0.15 | 0 | 0 | 0 | 0 | 0 | 0 | 0 | 0 | 0 | 0.002 | 0 | 0 | 0 | 0 | 0 | 0 | 0 | 80 | 0
46000-7239-OHN | Outer Max | 11 | 0.85 | 3.5 | 0.4 | 0.5 | 0.05 | 0.3 | 1.2 | 0.094 | 0.1 | 0.15 | 0.05 | 0.05 | 0.05 | 0.006 | 0.05 | 0.002 | 0.01 | 0.05 | 0.05 | 0.05 | 0.05 | 100 | 0.05
46000-7239-OHN | Inner Min | Si: 8.2; Fe: 0.78; Cu: 2.2; Mn: 0.22; Mg: 0.25; P: 0.003
46000-7239-OHN | Inner Max | Si: 10.9; Fe: 0.82; Cu: 3.4; Mn: 0.39; Mg: 0.49; P: 0.005
46000-7239-OHN | Antal Dec Min | 2 | 2 | 2 | 1 | 1 | 2 | 1 | 2 | 3 | 1 | 2 | 2 | 2 | 2 | 4 | 2 | 3 | 2 | 2 | 2 | 2 | 2 | 1 | 2
46000-7239-OHN | Antal Dec Max | 2 | 2 | 2 | 1 | 1 | 2 | 1 | 2 | 3 | 1 | 2 | 2 | 2 | 2 | 4 | 2 | 3 | 2 | 2 | 2 | 2 | 2 | 1 | 2
46000-7380 | Outer Min | 8 | 0.6 | 2 | 0 | 0.15 | 0 | 0 | 0 | 0 | 0 | 0 | 0 | 0 | 0 | 0 | 0 | 0 | 0 | 0 | 0 | 0 | 0 | 80 | 0
46000-7380 | Outer Max | 11 | 1.1 | 4 | 0.55 | 0.55 | 0.15 | 0.55 | 1.2 | 0.094 | 0.15 | 0.2 | 0.05 | 0.05 | 0.05 | 0.05 | 0.05 | 0.05 | 0.01 | 0.05 | 0.05 | 0.05 | 0.05 | 100 | 0.05
46000-7380 | Inner Min | Si: 8.2; Fe: 0.65; Cu: 2.2; Mg: 0.2
46000-7380 | Inner Max | Si: 10.9; Fe: 1.05; Cu: 3.9; Mg: 0.53
46000-7380 | Antal Dec Min | 1 | 1 | 1 | 2 | 2 | 2 | 2 | 1 | 3 | 2 | 2 | 2 | 2 | 2 | 2 | 2 | 2 | 2 | 2 | 2 | 2 | 2 | 1 | 2
46000-7380 | Antal Dec Max | 1 | 1 | 1 | 2 | 2 | 2 | 2 | 1 | 3 | 2 | 2 | 2 | 2 | 2 | 2 | 2 | 2 | 2 | 2 | 2 | 2 | 2 | 1 | 2
46000-7390 | Outer Min | 10 | 0.5 | 2.3 | 0 | 0.1 | 0 | 0 | 0 | 0 | 0 | 0 | 0 | 0 | 0 | 0 | 0 | 0 | 0 | 0 | 0 | 0 | 0 | 80 | 0
46000-7390 | Outer Max | 11 | 1 | 2.8 | 0.49 | 0.3 | 0.1 | 0.49 | 0.99 | 0.094 | 0.15 | 0.099 | 0.05 | 0.05 | 0.05 | 0.05 | 0.05 | 0.05 | 0.01 | 0.05 | 0.05 | 0.05 | 0.05 | 100 | 0.05
46000-7390 | Inner Min | Si: 10.2; Fe: 0.6; Cu: 2.5; Mg: 0.15
46000-7390 | Inner Max | Si: 10.9; Fe: 0.95; Cu: 2.7; Mg: 0.29
46000-7390 | Antal Dec Min | 1 | 1 | 1 | 2 | 2 | 1 | 2 | 2 | 3 | 2 | 3 | 2 | 2 | 2 | 2 | 2 | 2 | 2 | 2 | 2 | 2 | 2 | 1 | 2
46000-7390 | Antal Dec Max | 1 | 1 | 1 | 2 | 2 | 1 | 2 | 2 | 3 | 2 | 3 | 2 | 2 | 2 | 2 | 2 | 2 | 2 | 2 | 2 | 2 | 2 | 1 | 2
46000-7410 | Outer Min | 9 | 0.8 | 2.2 | 0 | 0 | 0 | 0 | 0.8 | 0 | 0 | 0 | 0 | 0 | 0 | 0 | 0 | 0 | 0 | 0 | 0 | 0 | 0 | 80 | 0
46000-7410 | Outer Max | 9.5 | 0.85 | 2.8 | 0.2 | 0.3 | 0.15 | 0.5 | 0.9 | 0.094 | 0.15 | 0.2 | 0.05 | 0.05 | 0.05 | 0.05 | 0.05 | 0.05 | 0.01 | 0.05 | 0.05 | 0.05 | 0.05 | 100 | 0.05
46000-7410 | Inner Min | Si: 9.2; Fe: 0.82; Cu: 2.4; Zn: 0.85
46000-7410 | Inner Max | Si: 9.4; Fe: 0.84; Cu: 2.79; Mg: 0.29; Zn: 0.89
46000-7410 | Antal Dec Min | 1 | 2 | 2 | 2 | 2 | 2 | 2 | 2 | 3 | 2 | 2 | 2 | 2 | 2 | 2 | 2 | 2 | 2 | 2 | 2 | 2 | 2 | 1 | 2
46000-7410 | Antal Dec Max | 1 | 2 | 2 | 2 | 2 | 2 | 2 | 2 | 3 | 2 | 2 | 2 | 2 | 2 | 2 | 2 | 2 | 2 | 2 | 2 | 2 | 2 | 1 | 2
46000-7411 | Outer Min | 9 | 0.6 | 2 | 0 | 0.15 | 0 | 0 | 0.6 | 0 | 0 | 0 | 0 | 0 | 0 | 0 | 0 | 0 | 0 | 0 | 0 | 0 | 0 | 80 | 0
46000-7411 | Outer Max | 10 | 0.9 | 3 | 0.3 | 0.35 | 0.08 | 0.55 | 0.9 | 0.08 | 0.15 | 0.2 | 0.05 | 0.05 | 0.05 | 0.05 | 0.05 | 0.05 | 0.008 | 0.05 | 0.05 | 0.05 | 0.05 | 100 | 0.08
46000-7411 | Inner Min | Si: 9.2; Fe: 0.65; Cu: 2.2; Mg: 0.2; Zn: 0.65
46000-7411 | Inner Max | Si: 9.9; Fe: 0.85; Cu: 2.9; Mg: 0.3; Zn: 0.85
46000-7411 | Antal Dec Min | 0 | 1 | 1 | 2 | 2 | 2 | 2 | 2 | 2 | 2 | 1 | 2 | 2 | 2 | 2 | 2 | 2 | 3 | 2 | 2 | 2 | 2 | 1 | 2
46000-7411 | Antal Dec Max | 0 | 1 | 1 | 2 | 2 | 2 | 2 | 2 | 2 | 2 | 1 | 2 | 2 | 2 | 2 | 2 | 2 | 3 | 2 | 2 | 2 | 2 | 1 | 2
46000-7440 | Outer Min | 9.5 | 0.6 | 2 | 0.2 | 0.15 | 0 | 0 | 0 | 0 | 0 | 0 | 0 | 0 | 0 | 0 | 0 | 0 | 0 | 0 | 0 | 0 | 0 | 80 | 0
46000-7440 | Outer Max | 11 | 1.1 | 3 | 0.5 | 0.5 | 0.15 | 0.5 | 1.1 | 0.094 | 0.15 | 0.15 | 0.05 | 0.05 | 0.01 | 0.05 | 0.03 | 0.01 | 0.0075 | 0.05 | 0.05 | 0.05 | 0.05 | 100 | 0.05
46000-7440 | Inner Min | Si: 9.7; Fe: 0.65; Cu: 2.4; Mn: 0.22; Mg: 0.2
46000-7440 | Inner Max | Si: 10.9; Fe: 1.06; Cu: 2.9; Mn: 0.49; Mg: 0.48
46000-7440 | Antal Dec Min | 1 | 1 | 1 | 1 | 1 | 3 | 2 | 2 | 3 | 3 | 3 | 2 | 2 | 4 | 2 | 4 | 4 | 4 | 2 | 2 | 2 | 2 | 1 | 2
46000-7440 | Antal Dec Max | 1 | 1 | 1 | 1 | 1 | 3 | 2 | 2 | 3 | 3 | 3 | 2 | 2 | 4 | 2 | 4 | 4 | 4 | 2 | 2 | 2 | 2 | 1 | 2
46000-7590 | Outer Min | 8.5 | 0.7 | 2.5 | 0.2 | 0.2 | 0 | 0 | 0 | 0 | 0 | 0 | 0 | 0 | 0 | 0.0015 | 0 | 0 | 0 | 0 | 0 | 0 | 0 | 80 | 0
46000-7590 | Outer Max | 9.5 | 0.9 | 3.5 | 0.4 | 0.45 | 0.15 | 0.55 | 0.75 | 0.094 | 0.15 | 0.15 | 0.0005 | 0.05 | 0.05 | 0.003 | 0.05 | 0.05 | 0.01 | 0.05 | 0.05 | 0.05 | 0.05 | 100 | 0.05
46000-7590 | Inner Min | Si: 8.7; Fe: 0.75; Cu: 2.7; Mn: 0.22; Mg: 0.3; P: 0.002
46000-7590 | Inner Max | Si: 9.4; Fe: 0.85; Cu: 3.4; Mn: 0.39; Mg: 0.44; P: 0.0029
46000-7590 | Antal Dec Min | 1 | 2 | 1 | 1 | 2 | 2 | 2 | 2 | 3 | 2 | 2 | 4 | 2 | 2 | 4 | 2 | 2 | 3 | 2 | 2 | 2 | 2 | 1 | 2
46000-7590 | Antal Dec Max | 1 | 2 | 1 | 1 | 2 | 2 | 2 | 2 | 3 | 2 | 2 | 4 | 2 | 2 | 4 | 2 | 2 | 3 | 2 | 2 | 2 | 2 | 1 | 2
46000-7600 | Outer Min | 8 | 0.6 | 2 | 0 | 0.15 | 0 | 0 | 0 | 0 | 0 | 0 | 0 | 0 | 0 | 0 | 0 | 0 | 0 | 0 | 0 | 0 | 0 | 80 | 0
46000-7600 | Outer Max | 11 | 1.1 | 4 | 0.55 | 0.55 | 0.15 | 0.55 | 1.2 | 0.094 | 0.15 | 0.2 | 0.05 | 0.05 | 0.05 | 0.05 | 0.05 | 0.05 | 0.01 | 0.05 | 0.05 | 0.05 | 0.05 | 100 | 0.05
46000-7600 | Inner Min | Si: 8.2; Fe: 0.65; Cu: 2.2; Mg: 0.2
46000-7600 | Inner Max | Si: 10.9; Fe: 1.05; Cu: 3.9; Mg: 0.53
46000-7600 | Antal Dec Min | 2 | 2 | 1 | 2 | 2 | 2 | 2 | 2 | 3 | 2 | 2 | 2 | 2 | 2 | 2 | 2 | 2 | 2 | 2 | 2 | 2 | 2 | 1 | 2
46000-7600 | Antal Dec Max | 2 | 2 | 1 | 2 | 2 | 2 | 2 | 2 | 3 | 2 | 2 | 2 | 2 | 2 | 2 | 2 | 2 | 2 | 2 | 2 | 2 | 2 | 1 | 2
46000-7601 | Outer Min | 9 | 0.95 | 2.5 | 0 | 0.3 | 0 | 0 | 0.8 | 0 | 0 | 0 | 0 | 0 | 0 | 0 | 0 | 0 | 0 | 0 | 0 | 0 | 0 | 80 | 0
46000-7601 | Outer Max | 10 | 1.05 | 3.5 | 0.3 | 0.5 | 0.15 | 0.25 | 1.2 | 0.094 | 0.15 | 0.2 | 0.05 | 0.05 | 0.05 | 0.05 | 0.05 | 0.05 | 0.01 | 0.05 | 0.05 | 0.05 | 0.05 | 100 | 0.05
46000-7601 | Inner Min | Si: 9.2; Fe: 1; Cu: 2.7; Mg: 0.35; Zn: 0.85
46000-7601 | Inner Max | Si: 9.9; Fe: 1.04; Cu: 3.4; Mn: 0.29; Mg: 0.45; Zn: 1.19
46000-7601 | Antal Dec Min | 1 | 2 | 2 | 2 | 2 | 2 | 2 | 2 | 3 | 2 | 2 | 2 | 2 | 2 | 2 | 2 | 2 | 2 | 2 | 2 | 2 | 2 | 1 | 2
46000-7601 | Antal Dec Max | 1 | 2 | 2 | 2 | 2 | 2 | 2 | 2 | 3 | 2 | 2 | 2 | 2 | 2 | 2 | 2 | 2 | 2 | 2 | 2 | 2 | 2 | 1 | 2
46000-7670 | Outer Min | 9.5 | 0.8 | 2.7 | 0.15 | 0.2 | 0 | 0 | 0.6 | 0 | 0 | 0 | 0 | 0 | 0 | 0 | 0 | 0 | 0 | 0 | 0 | 0 | 0 | 80 | 0
46000-7670 | Outer Max | 10.8 | 0.95 | 3.5 | 0.3 | 0.35 | 0.05 | 0.3 | 0.85 | 0.094 | 0.1 | 0.15 | 0.05 | 0.05 | 0.05 | 0.05 | 0.05 | 0.05 | 0.01 | 0.05 | 0.05 | 0.05 | 0.05 | 100 | 0.05
46000-7670 | Inner Min | Si: 9.7; Fe: 0.85; Cu: 2.9; Mn: 0.2; Mg: 0.25; Zn: 0.64
46000-7670 | Inner Max | Si: 10.7; Fe: 0.9; Cu: 3.4; Mn: 0.29; Mg: 0.34; Zn: 0.83
46000-7670 | Antal Dec Min | 2 | 2 | 2 | 2 | 2 | 2 | 2 | 2 | 3 | 2 | 2 | 2 | 2 | 2 | 2 | 2 | 2 | 2 | 2 | 2 | 2 | 2 | 1 | 2
46000-7670 | Antal Dec Max | 2 | 2 | 2 | 2 | 2 | 2 | 2 | 2 | 3 | 2 | 2 | 2 | 2 | 2 | 2 | 2 | 2 | 2 | 2 | 2 | 2 | 2 | 1 | 2
46000-7730 | Outer Min | 8 | 0.6 | 2 | 0 | 0.15 | 0 | 0 | 0 | 0 | 0 | 0 | 0 | 0 | 0 | 0 | 0 | 0 | 0 | 0 | 0 | 0 | 0 | 80 | 0
46000-7730 | Outer Max | 11 | 1 | 4 | 0.55 | 0.55 | 0.15 | 0.55 | 1.2 | 0.094 | 0.15 | 0.2 | 0.05 | 0.05 | 0.05 | 0.05 | 0.05 | 0.05 | 0.01 | 0.05 | 0.05 | 0.05 | 0.05 | 100 | 0.05
46000-7730 | Inner Min | Si: 8.2; Fe: 0.65; Cu: 2.2; Mg: 0.2
46000-7730 | Inner Max | Si: 10.9; Fe: 0.95; Cu: 3.9; Mg: 0.54
46000-7730 | Antal Dec Min | 2 | 2 | 2 | 2 | 2 | 2 | 2 | 2 | 3 | 2 | 2 | 2 | 2 | 2 | 2 | 2 | 2 | 2 | 2 | 2 | 2 | 2 | 1 | 2
46000-7730 | Antal Dec Max | 2 | 2 | 2 | 2 | 2 | 2 | 2 | 2 | 3 | 2 | 2 | 2 | 2 | 2 | 2 | 2 | 2 | 2 | 2 | 2 | 2 | 2 | 1 | 2
46000-7731 | Outer Min | 8 | 0 | 2 | 0 | 0.15 | 0 | 0 | 0 | 0 | 0 | 0 | 0 | 0 | 0 | 0 | 0 | 0 | 0 | 0 | 0 | 0 | 0 | 80 | 0
46000-7731 | Outer Max | 11 | 0.6 | 4 | 0.35 | 0.55 | 0.15 | 0.55 | 1.2 | 0.094 | 0.15 | 0.2 | 0.05 | 0.05 | 0.05 | 0.05 | 0.05 | 0.05 | 0.01 | 0.05 | 0.05 | 0.05 | 0.05 | 100 | 0.05
46000-7731 | Inner Min | Si: 8.2; Cu: 2.2; Mg: 0.25
46000-7731 | Inner Max | Si: 10.9; Fe: 0.55; Cu: 3.9; Mg: 0.54
46000-7731 | Antal Dec Min | 2 | 2 | 2 | 2 | 2 | 2 | 2 | 2 | 3 | 2 | 2 | 2 | 2 | 2 | 2 | 2 | 2 | 2 | 2 | 2 | 2 | 2 | 1 | 2
46000-7731 | Antal Dec Max | 2 | 2 | 2 | 2 | 2 | 2 | 2 | 2 | 3 | 2 | 2 | 2 | 2 | 2 | 2 | 2 | 2 | 2 | 2 | 2 | 2 | 2 | 1 | 2
46000-7741 | Outer Min | 8 | 0.6 | 2.3 | 0.25 | 0.15 | 0 | 0 | 0.6 | 0 | 0 | 0 | 0 | 0 | 0 | 0 | 0 | 0 | 0 | 0 | 0 | 0 | 0 | 80 | 0
46000-7741 | Outer Max | 11 | 1.1 | 4 | 0.55 | 0.55 | 0.1 | 0.55 | 1.2 | 0.094 | 0.15 | 0.2 | 0.05 | 0.05 | 0.05 | 0.05 | 0.05 | 0.05 | 0.01 | 0.05 | 0.05 | 0.05 | 0.05 | 100 | 0.05
46000-7741 | Inner Min | Si: 8.2; Fe: 0.65; Cu: 2.5; Mn: 0.27; Mg: 0.25; Zn: 0.75
46000-7741 | Inner Max | Si: 10.9; Fe: 1.08; Cu: 3.9; Mn: 0.54; Mg: 0.54; Zn: 1.1
46000-7741 | Antal Dec Min | 1 | 1 | 1 | 2 | 2 | 2 | 2 | 1 | 3 | 2 | 2 | 2 | 2 | 2 | 2 | 2 | 2 | 2 | 2 | 2 | 2 | 2 | 1 | 2
46000-7741 | Antal Dec Max | 1 | 1 | 1 | 2 | 2 | 2 | 2 | 1 | 3 | 2 | 2 | 2 | 2 | 2 | 2 | 2 | 2 | 2 | 2 | 2 | 2 | 2 | 1 | 2
46000-7820 | Outer Min | 9 | 0.7 | 2 | 0.25 | 0.27 | 0 | 0 | 0.4 | 0 | 0 | 0 | 0 | 0 | 0 | 0 | 0 | 0 | 0 | 0 | 0 | 0 | 0 | 80 | 0
46000-7820 | Outer Max | 11 | 0.95 | 3 | 0.45 | 0.4 | 0.1 | 0.2 | 1 | 0.094 | 0.15 | 0.15 | 0.05 | 0.05 | 0.1 | 0.005 | 0.05 | 0.05 | 0.01 | 0.05 | 0.1 | 0.05 | 0.05 | 100 | 0.05
46000-7820 | Inner Min | Si: 9.4; Fe: 0.75; Cu: 2.4; Mn: 0.27; Mg: 0.32; Zn: 0.7
46000-7820 | Inner Max | Si: 10.9; Fe: 0.93; Cu: 2.9; Mn: 0.44; Mg: 0.39; Zn: 0.9
46000-7820 | Antal Dec Min | 1 | 2 | 1 | 2 | 2 | 2 | 2 | 1 | 3 | 2 | 2 | 2 | 2 | 2 | 4 | 2 | 2 | 2 | 2 | 2 | 2 | 2 | 1 | 2
46000-7820 | Antal Dec Max | 1 | 2 | 1 | 2 | 2 | 2 | 2 | 1 | 3 | 2 | 2 | 2 | 2 | 2 | 4 | 2 | 2 | 2 | 2 | 2 | 2 | 2 | 1 | 2
46000-7910 | Outer Min | 8 | 0.6 | 2 | 0 | 0.15 | 0 | 0 | 0 | 0 | 0 | 0 | 0 | 0 | 0 | 0 | 0 | 0 | 0 | 0 | 0 | 0 | 0 | 80 | 0
46000-7910 | Outer Max | 11 | 1.1 | 4 | 0.55 | 0.55 | 0.15 | 0.55 | 1.2 | 0.094 | 0.15 | 0.2 | 0.05 | 0.05 | 0.05 | 0.05 | 0.05 | 0.05 | 0.01 | 0.05 | 0.05 | 0.05 | 0.05 | 100 | 0.05
46000-7910 | Inner Min | Si: 8.2; Fe: 0.65; Cu: 2.2; Mg: 0.2
46000-7910 | Inner Max | Si: 10.9; Fe: 1.05; Cu: 3.9; Mg: 0.54
46000-7910 | Antal Dec Min | 1 | 1 | 1 | 2 | 2 | 2 | 2 | 1 | 3 | 2 | 2 | 2 | 2 | 2 | 2 | 2 | 2 | 2 | 2 | 2 | 2 | 2 | 1 | 2
46000-7910 | Antal Dec Max | 1 | 1 | 1 | 2 | 2 | 2 | 2 | 1 | 3 | 2 | 2 | 2 | 2 | 2 | 2 | 2 | 2 | 2 | 2 | 2 | 2 | 2 | 1 | 2
46000-8230 | Outer Min | 8.5 | 0.6 | 2.5 | 0 | 0.25 | 0 | 0 | 0 | 0 | 0 | 0 | 0 | 0 | 0 | 0 | 0 | 0 | 0 | 0 | 0 | 0 | 0 | 80 | 0
46000-8230 | Outer Max | 11 | 0.85 | 4 | 0.55 | 0.55 | 0.15 | 0.55 | 1.19 | 0.094 | 0.15 | 0.2 | 0.05 | 0.05 | 0.05 | 0.05 | 0.05 | 0.05 | 0.005 | 0.05 | 0.05 | 0.05 | 0.05 | 100 | 0.05
46000-8230 | Inner Min | Si: 8.7; Fe: 0.75; Cu: 2.7; Mg: 0.35
46000-8230 | Inner Max | Si: 10.9; Fe: 0.8; Cu: 3.9; Mg: 0.54
46000-8230 | Antal Dec Min | 2 | 2 | 2 | 2 | 2 | 2 | 2 | 2 | 3 | 2 | 2 | 2 | 2 | 2 | 2 | 2 | 2 | 4 | 2 | 2 | 2 | 2 | 1 | 2
46000-8230 | Antal Dec Max | 2 | 2 | 2 | 2 | 2 | 2 | 2 | 2 | 3 | 2 | 2 | 2 | 2 | 2 | 2 | 2 | 2 | 4 | 2 | 2 | 2 | 2 | 1 | 2
46000-8250 | Outer Min | 8 | 0.8 | 2 | 0 | 0.15 | 0 | 0 | 0 | 0 | 0 | 0 | 0 | 0 | 0 | 0 | 0 | 0 | 0 | 0 | 0 | 0 | 0 | 80 | 0
46000-8250 | Outer Max | 11 | 1.1 | 4 | 0.55 | 0.35 | 0.15 | 0.1 | 1.2 | 0.094 | 0.15 | 0.2 | 0.005 | 0.05 | 0.05 | 0.005 | 0.05 | 0.005 | 0.01 | 0.05 | 0.05 | 0.05 | 0.05 | 100 | 0.05
46000-8250 | Inner Min | Si: 8.4; Fe: 0.88; Cu: 2.4; Mg: 0.25
46000-8250 | Inner Max | Si: 10.9; Fe: 1.08; Cu: 3.9; Mg: 0.34
46000-8250 | Antal Dec Min | 2 | 2 | 1 | 2 | 2 | 2 | 2 | 1 | 3 | 2 | 2 | 3 | 2 | 2 | 3 | 2 | 3 | 2 | 2 | 2 | 2 | 2 | 1 | 2
46000-8250 | Antal Dec Max | 2 | 2 | 1 | 2 | 2 | 2 | 2 | 1 | 3 | 2 | 2 | 3 | 2 | 2 | 3 | 2 | 3 | 2 | 2 | 2 | 2 | 2 | 1 | 2
46000-8270 | Outer Min | 8 | 0.6 | 2 | 0 | 0.15 | 0 | 0 | 0 | 0 | 0 | 0 | 0 | 0 | 0 | 0 | 0 | 0 | 0 | 0 | 0 | 0 | 0 | 80 | 0
46000-8270 | Outer Max | 11 | 1.1 | 4 | 0.55 | 0.55 | 0.15 | 0.55 | 1.2 | 0.094 | 0.15 | 0.2 | 0.05 | 0.05 | 0.05 | 0.05 | 0.05 | 0.05 | 0.005 | 0.05 | 0.05 | 0.05 | 0.05 | 100 | 0.1
46000-8270 | Inner Min | Si: 8.2; Fe: 0.65; Cu: 2.2; Mg: 0.25
46000-8270 | Inner Max | Si: 10.9; Fe: 1.05; Cu: 3.9; Mg: 0.54
46000-8270 | Antal Dec Min | 2 | 2 | 2 | 2 | 2 | 2 | 2 | 2 | 3 | 2 | 2 | 2 | 2 | 2 | 2 | 2 | 2 | 4 | 2 | 2 | 2 | 2 | 1 | 2
46000-8270 | Antal Dec Max | 2 | 2 | 2 | 2 | 2 | 2 | 2 | 2 | 3 | 2 | 2 | 2 | 2 | 2 | 2 | 2 | 2 | 4 | 2 | 2 | 2 | 2 | 1 | 2
46000-8290 | Outer Min | 8.7 | 0.5 | 2.7 | 0.3 | 0.5 | 0 | 0 | 0 | 0 | 0 | 0.05 | 0 | 0.04 | 0 | 0 | 0 | 0 | 0 | 0 | 0 | 0 | 0 | 80 | 0
46000-8290 | Outer Max | 9.4 | 0.6 | 3.3 | 0.47 | 0.6 | 0.05 | 0.3 | 1.2 | 0.094 | 0.05 | 0.1 | 0.05 | 0.055 | 0.05 | 0.05 | 0.05 | 0.05 | 0.01 | 0.05 | 0.05 | 0.05 | 0.05 | 100 | 0.05
46000-8290 | Inner Min | Si: 8.9; Fe: 0.55; Cu: 2.9; Mn: 0.32; Mg: 0.55
46000-8290 | Inner Max | Si: 9.3; Fe: 0.58; Cu: 3.2; Mn: 0.46; Mg: 0.59
46000-8290 | Antal Dec Min | 2 | 2 | 2 | 2 | 2 | 2 | 1 | 2 | 3 | 2 | 2 | 2 | 3 | 2 | 2 | 2 | 2 | 2 | 2 | 2 | 2 | 2 | 1 | 2
46000-8290 | Antal Dec Max | 2 | 2 | 2 | 2 | 2 | 2 | 1 | 2 | 3 | 2 | 2 | 2 | 3 | 2 | 2 | 2 | 2 | 2 | 2 | 2 | 2 | 2 | 1 | 2
46000-8370 | Outer Min | 8 | 0.6 | 2 | 0 | 0.15 | 0 | 0 | 0 | 0 | 0 | 0 | 0 | 0 | 0 | 0 | 0 | 0 | 0 | 0 | 0 | 0 | 0 | 80 | 0
46000-8370 | Outer Max | 11 | 1.1 | 4 | 0.55 | 0.55 | 0.15 | 0.55 | 1.2 | 0.094 | 0.15 | 0.2 | 0.05 | 0.05 | 0.05 | 0.05 | 0.05 | 0.05 | 0.01 | 0.05 | 0.05 | 0.05 | 0.05 | 100 | 0.05
46000-8370 | Inner Min | Si: 8.2; Fe: 0.65; Cu: 2.2; Mg: 0.2
46000-8370 | Inner Max | Si: 10.9; Fe: 1.05; Cu: 3.9; Mg: 0.53
46000-8370 | Antal Dec Min | 1 | 1 | 1 | 2 | 2 | 2 | 2 | 1 | 3 | 2 | 2 | 2 | 2 | 2 | 2 | 2 | 2 | 2 | 2 | 2 | 2 | 2 | 1 | 2
46000-8370 | Antal Dec Max | 1 | 1 | 1 | 2 | 2 | 2 | 2 | 1 | 3 | 2 | 2 | 2 | 2 | 2 | 2 | 2 | 2 | 2 | 2 | 2 | 2 | 2 | 1 | 2
46000-8371 | Outer Min | 8 | 0.6 | 2.7 | 0.15 | 0.15 | 0 | 0 | 0 | 0 | 0 | 0 | 0 | 0 | 0 | 0 | 0 | 0 | 0 | 0 | 0 | 0 | 0 | 80 | 0
46000-8371 | Outer Max | 10 | 1 | 3.7 | 0.55 | 0.3 | 0.15 | 0.5 | 1.2 | 0.094 | 0.2 | 0.2 | 0.05 | 0.05 | 0.05 | 0.05 | 0.05 | 0.05 | 0.01 | 0.05 | 0.05 | 0.05 | 0.05 | 100 | 0.05
46000-8371 | Inner Min | Si: 8.2; Fe: 0.65; Cu: 2.9; Mn: 0.2; Mg: 0.2
46000-8371 | Inner Max | Si: 9.9; Fe: 0.95; Cu: 3.6; Mn: 0.54; Mg: 0.29
46000-8371 | Antal Dec Min | 1 | 1 | 1 | 2 | 2 | 2 | 2 | 1 | 3 | 2 | 2 | 2 | 2 | 2 | 2 | 2 | 2 | 2 | 2 | 2 | 2 | 2 | 1 | 2
46000-8371 | Antal Dec Max | 1 | 1 | 1 | 2 | 2 | 2 | 2 | 1 | 3 | 2 | 2 | 2 | 2 | 2 | 2 | 2 | 2 | 2 | 2 | 2 | 2 | 2 | 1 | 2
46000-8372 | Outer Min | 8 |  | 2 | 0.1 | 0.1 | 0 | 0 | 0 | 0 | 0 | 0 | 0 | 0 | 0 | 0 | 0 | 0 | 0 | 0 | 0 | 0 | 0 | 80 | 0
46000-8372 | Outer Max | 11 | 0.8 | 2.4 | 0.5 | 0.5 | 0.05 | 0.3 | 1.2 | 0.094 | 0.1 | 0.15 | 0.05 | 0.05 | 0.05 | 0.05 | 0.05 | 0.05 | 0.01 | 0.05 | 0.05 | 0.05 | 0.05 | 100 | 0.05
46000-8372 | Inner Min | Si: 8.2; Cu: 2.2; Mn: 0.15; Mg: 0.15
46000-8372 | Inner Max | Si: 10.9; Cu: 2.3; Mn: 0.49; Mg: 0.49
46000-8372 | Antal Dec Min | 1 | 1 | 1 | 1 | 1 | 2 | 1 | 1 | 3 | 1 | 2 | 2 | 2 | 2 | 2 | 2 | 2 | 2 | 2 | 2 | 2 | 2 | 1 | 2
46000-8372 | Antal Dec Max | 1 | 1 | 1 | 1 | 1 | 2 | 1 | 1 | 3 | 1 | 2 | 2 | 2 | 2 | 2 | 2 | 2 | 2 | 2 | 2 | 2 | 2 | 1 | 2
46000-8380 | Outer Min | 9.2 | 0.6 | 2 | 0.3 | 0.3 | 0 | 0 | 0 | 0 | 0 | 0 | 0 | 0 | 0 | 0 | 0 | 0 | 0 | 0 | 0 | 0 | 0 | 80 | 0
46000-8380 | Outer Max | 9.6 | 0.85 | 2.6 | 0.4 | 0.4 | 0.099 | 0.34 | 0.87 | 0.094 | 0.099 | 0.099 | 0.05 | 0.05 | 0.05 | 0.05 | 0.05 | 0.002 | 0.01 | 0.05 | 0.05 | 0.05 | 0.05 | 100 | 0.05
46000-8380 | Inner Min | Si: 9.4; Fe: 0.65; Cu: 2.4; Mn: 0.32; Mg: 0.35
46000-8380 | Inner Max | Si: 9.55; Fe: 0.83; Cu: 2.5; Mn: 0.39; Mg: 0.39
46000-8380 | Antal Dec Min | 2 | 2 | 2 | 2 | 2 | 3 | 2 | 2 | 3 | 3 | 3 | 2 | 2 | 2 | 2 | 2 | 4 | 2 | 2 | 2 | 2 | 2 | 1 | 2
46000-8380 | Antal Dec Max | 2 | 2 | 2 | 2 | 2 | 3 | 2 | 2 | 3 | 3 | 3 | 2 | 2 | 2 | 2 | 2 | 4 | 2 | 2 | 2 | 2 | 2 | 1 | 2
46000-8420 | Outer Min | 8.7 | 0.5 | 2.7 | 0.3 | 0.35 | 0 | 0 | 0 | 0 | 0 | 0.05 | 0 | 0.03 | 0 | 0 | 0 | 0 | 0 | 0 | 0 | 0 | 0 | 80 | 0
46000-8420 | Outer Max | 9.4 | 0.6 | 3.3 | 0.47 | 0.45 | 0.05 | 0.3 | 1.2 | 0.094 | 0.1 | 0.1 | 0.05 | 0.05 | 0.005 | 0.002 | 0.05 | 0.003 | 0.01 | 0.05 | 0.05 | 0.05 | 0.05 | 100 | 0.05
46000-8420 | Inner Min | Si: 8.9; Fe: 0.52; Cu: 2.9; Mn: 0.35; Mg: 0.4; Ti: 0.08; Sr: 0.045
46000-8420 | Inner Max | Si: 9.3; Fe: 0.55; Cu: 3.2; Mn: 0.45; Mg: 0.44; Ti: 0.09; Sr: 0.049
46000-8420 | Antal Dec Min | 2 | 2 | 2 | 2 | 2 | 2 | 1 | 2 | 3 | 2 | 2 | 2 | 2 | 3 | 3 | 2 | 3 | 2 | 2 | 2 | 2 | 2 | 1 | 2
46000-8420 | Antal Dec Max | 2 | 2 | 2 | 2 | 2 | 2 | 1 | 2 | 3 | 2 | 2 | 2 | 2 | 3 | 3 | 2 | 3 | 2 | 2 | 2 | 2 | 2 | 1 | 2
46000-8430 | Outer Min | 8 | 0.6 | 2.2 | 0.3 | 0.15 | 0 | 0 | 0 | 0 | 0 | 0 | 0 | 0 | 0 | 0 | 0 | 0 | 0 | 0 | 0 | 0 | 0 | 80 | 0
46000-8430 | Outer Max | 10 | 1.1 | 3.7 | 0.55 | 0.3 | 0.05 | 0.5 | 1 | 0.094 | 0.2 | 0.15 | 0.05 | 0.05 | 0.05 | 0.05 | 0.05 | 0.05 | 0.01 | 0.05 | 0.05 | 0.05 | 0.05 | 100 | 0.05
46000-8430 | Inner Min | Si: 8.2; Fe: 0.65; Cu: 2.6; Mn: 0.32; Mg: 0.22
46000-8430 | Inner Max | Si: 9.9; Fe: 1.05; Cu: 3.6; Mn: 0.54; Mg: 0.29
46000-8430 | Antal Dec Min | 2 | 2 | 2 | 2 | 2 | 2 | 2 | 2 | 3 | 2 | 2 | 2 | 2 | 2 | 2 | 2 | 2 | 2 | 2 | 2 | 2 | 2 | 1 | 2
46000-8430 | Antal Dec Max | 2 | 2 | 2 | 2 | 2 | 2 | 2 | 2 | 3 | 2 | 2 | 2 | 2 | 2 | 2 | 2 | 2 | 2 | 2 | 2 | 2 | 2 | 1 | 2
46000-8450 | Outer Min | 8 | 0.6 | 2 | 0 | 0.15 | 0 | 0 | 0 | 0 | 0 | 0 | 0 | 0 | 0 | 0 | 0 | 0 | 0 | 0 | 0 | 0 | 0 | 80 | 0
46000-8450 | Outer Max | 11 | 1.1 | 4 | 0.55 | 0.55 | 0.15 | 0.55 | 1.2 | 0.094 | 0.25 | 0.2 | 0.05 | 0.05 | 0.05 | 0.05 | 0.05 | 0.05 | 0.01 | 0.05 | 0.05 | 0.05 | 0.05 | 100 | 0.05
46000-8450 | Inner Min | Si: 8.2; Fe: 0.65; Cu: 2.2; Mg: 0.2
46000-8450 | Inner Max | Si: 10.9; Fe: 1.05; Cu: 3.9; Mg: 0.53
46000-8450 | Antal Dec Min | 2 | 2 | 2 | 2 | 2 | 2 | 2 | 2 | 3 | 2 | 2 | 2 | 2 | 2 | 2 | 2 | 2 | 2 | 2 | 2 | 2 | 2 | 1 | 2
46000-8450 | Antal Dec Max | 2 | 2 | 2 | 2 | 2 | 2 | 2 | 2 | 3 | 2 | 2 | 2 | 2 | 2 | 2 | 2 | 2 | 2 | 2 | 2 | 2 | 2 | 1 | 2
46000-8490 | Outer Min | 8 | 0.6 | 2 | 0 | 0.15 | 0 | 0 | 0 | 0 | 0 | 0 | 0 | 0 | 0 | 0 | 0 | 0 | 0 | 0 | 0 | 0 | 0 | 80 | 0
46000-8490 | Outer Max | 11 | 1.1 | 4 | 0.55 | 0.55 | 0.15 | 0.55 | 1.2 | 0.094 | 0.15 | 0.2 | 0.05 | 0.05 | 0.05 | 0.05 | 0.05 | 0.05 | 0.01 | 0.05 | 0.05 | 0.05 | 0.05 | 100 | 0.05
46000-8490 | Inner Min | Si: 8.2; Fe: 0.65; Cu: 2.2; Mg: 0.2
46000-8490 | Inner Max | Si: 10.9; Fe: 1.05; Cu: 3.9; Mg: 0.53
46000-8490 | Antal Dec Min | 1 | 1 | 1 | 2 | 2 | 2 | 2 | 1 | 3 | 2 | 2 | 2 | 2 | 2 | 2 | 2 | 2 | 2 | 2 | 2 | 2 | 2 | 1 | 2
46000-8490 | Antal Dec Max | 1 | 1 | 1 | 2 | 2 | 2 | 2 | 1 | 3 | 2 | 2 | 2 | 2 | 2 | 2 | 2 | 2 | 2 | 2 | 2 | 2 | 2 | 1 | 2
46000-8530 | Outer Min | 8.7 | 0.5 | 2.7 | 0.3 | 0.35 | 0 | 0 | 0 | 0 | 0 | 0.05 | 0 | 0.03 | 0 | 0 | 0 | 0 | 0 | 0 | 0 | 0 | 0 | 80 | 0
46000-8530 | Outer Max | 9.4 | 0.6 | 3.3 | 0.47 | 0.45 | 0.05 | 0.3 | 1.2 | 0.094 | 0.1 | 0.1 | 0.05 | 0.05 | 0.005 | 0.002 | 0.05 | 0.003 | 0.01 | 0.05 | 0.05 | 0.05 | 0.05 | 100 | 0.05
46000-8530 | Inner Min | Si: 8.9; Fe: 0.52; Cu: 2.9; Mn: 0.35; Mg: 0.4; Ti: 0.08; Sr: 0.045
46000-8530 | Inner Max | Si: 9.3; Fe: 0.55; Cu: 3.2; Mn: 0.45; Mg: 0.44; Ti: 0.09; Sr: 0.049
46000-8530 | Antal Dec Min | 2 | 2 | 2 | 2 | 2 | 2 | 2 | 2 | 3 | 2 | 2 | 2 | 3 | 3 | 3 | 2 | 3 | 2 | 2 | 2 | 2 | 2 | 1 | 2
46000-8530 | Antal Dec Max | 2 | 2 | 2 | 2 | 2 | 2 | 2 | 2 | 3 | 2 | 2 | 2 | 3 | 3 | 3 | 2 | 3 | 2 | 2 | 2 | 2 | 2 | 1 | 2
46000-8540 | Outer Min | 8 | 0.6 | 2 | 0 | 0.15 | 0 | 0 | 0 | 0 | 0 | 0 | 0 | 0 | 0 | 0 | 0 | 0 | 0 | 0 | 0 | 0 | 0 | 80 | 0
46000-8540 | Outer Max | 11 | 1.1 | 4 | 0.55 | 0.55 | 0.15 | 0.55 | 1.2 | 0.094 | 0.15 | 0.2 | 0.05 | 0.05 | 0.05 | 0.05 | 0.05 | 0.05 | 0.01 | 0.05 | 0.05 | 0.05 | 0.05 | 100 | 0.01
46000-8540 | Inner Min | Si: 8.2; Fe: 0.65; Cu: 2.2; Mg: 0.2
46000-8540 | Inner Max | Si: 10.9; Fe: 1.05; Cu: 3.9; Mg: 0.53
46000-8540 | Antal Dec Min | 1 | 1 | 1 | 2 | 2 | 2 | 2 | 1 | 3 | 2 | 2 | 2 | 2 | 2 | 2 | 2 | 2 | 3 | 2 | 2 | 2 | 2 | 1 | 3
46000-8540 | Antal Dec Max | 1 | 1 | 1 | 2 | 2 | 2 | 2 | 1 | 3 | 2 | 2 | 2 | 2 | 2 | 2 | 2 | 2 | 3 | 2 | 2 | 2 | 2 | 1 | 3
46000-8560 | Outer Min | 8 | 0.6 | 2.3 | 0.1 | 0.2 | 0 | 0 | 0.8 | 0 | 0 | 0.03 | 0 | 0 | 0 | 0 | 0 | 0 | 0 | 0 | 0 | 0 | 0 | 80 | 0
46000-8560 | Outer Max | 9 | 0.8 | 2.8 | 0.4 | 0.3 | 0.05 | 0.2 | 1.2 | 0.094 | 0.1 | 0.13 | 0.05 | 0.05 | 0.05 | 0.0025 | 0.05 | 0.003 | 0.01 | 0.05 | 0.05 | 0.05 | 0.05 | 100 | 0.05
46000-8560 | Inner Min | Si: 8.2; Fe: 0.65; Cu: 2.5; Mn: 0.18; Mg: 0.23; Zn: 0.9; Ti: 0.08
46000-8560 | Inner Max | Si: 8.9; Fe: 0.75; Cu: 2.7; Mn: 0.39; Mg: 0.29; Zn: 1.1; Ti: 0.12
46000-8560 | Antal Dec Min | 1 | 1 | 1 | 1 | 1 | 2 | 1 | 1 | 3 | 1 | 2 | 2 | 2 | 2 | 4 | 2 | 4 | 2 | 2 | 2 | 2 | 2 | 1 | 2
46000-8560 | Antal Dec Max | 1 | 1 | 1 | 1 | 1 | 2 | 1 | 1 | 3 | 1 | 2 | 2 | 2 | 2 | 4 | 2 | 4 | 2 | 2 | 2 | 2 | 2 | 1 | 2
46000-8600 | Outer Min | 10 | 0.9 | 2 | 0 | 0.15 | 0 | 0 | 0 | 0 | 0 | 0 | 0 | 0 | 0 | 0 | 0 | 0 | 0 | 0 | 0 | 0 | 0 | 80 | 0
46000-8600 | Outer Max | 11 | 1.1 | 4 | 0.55 | 0.55 | 0.15 | 0.55 | 1.2 | 0.094 | 0.07 | 0.2 | 0.05 | 0.05 | 0.007 | 0.05 | 0.05 | 0.01 | 0.01 | 0.05 | 0.05 | 0.05 | 0.05 | 100 | 0.05
46000-8600 | Inner Min | Si: 10.5; Fe: 0.95; Cu: 2.2; Mg: 0.2
46000-8600 | Inner Max | Si: 10.9; Fe: 1; Cu: 3.4; Mn: 0.49; Mg: 0.49
46000-8600 | Antal Dec Min | 2 | 2 | 2 | 2 | 2 | 2 | 2 | 2 | 3 | 3 | 2 | 2 | 2 | 3 | 4 | 2 | 3 | 2 | 2 | 2 | 2 | 2 | 1 | 1
46000-8600 | Antal Dec Max | 2 | 2 | 2 | 2 | 2 | 2 | 2 | 2 | 3 | 3 | 2 | 2 | 2 | 3 | 4 | 2 | 3 | 2 | 2 | 2 | 2 | 2 | 1 | 1
46100-0006 | Outer Min | 10 | 0.45 | 1.5 | 0 | 0 | 0 | 0 | 0 | 0 | 0 | 0 | 0 | 0 | 0 | 0 | 0 | 0 | 0 | 0 | 0 | 0 | 0 | 80 | 0
46100-0006 | Outer Max | 12 | 1 | 2.5 | 0.55 | 0.3 | 0.15 | 0.45 | 1.7 | 0.094 | 0.15 | 0.2 | 0.05 | 0.05 | 0.05 | 0.05 | 0.05 | 0.05 | 0.01 | 0.05 | 0.05 | 0.05 | 0.05 | 100 | 0.05
46100-0006 | Inner Min | Si: 10.2; Fe: 0.5; Cu: 1.7
46100-0006 | Inner Max | Si: 11.9; Fe: 0.98; Cu: 2.4; Mn: 0.5
46100-0006 | Antal Dec Min | 1 | 2 | 1 | 2 | 2 | 2 | 2 | 1 | 3 | 2 | 2 | 2 | 2 | 2 | 2 | 2 | 2 | 2 | 2 | 2 | 2 | 2 | 1 | 2
46100-0006 | Antal Dec Max | 1 | 2 | 1 | 2 | 2 | 2 | 2 | 1 | 3 | 2 | 2 | 2 | 2 | 2 | 2 | 2 | 2 | 2 | 2 | 2 | 2 | 2 | 1 | 2
46100-5060 | Outer Min | 10 | 0.6 | 2 | 0.2 | 0.15 | 0 | 0 | 0 | 0 | 0 | 0 | 0 | 0 | 0 | 0 | 0 | 0 | 0 | 0 | 0 | 0 | 0 | 80 | 0
46100-5060 | Outer Max | 11 | 1 | 2.5 | 0.4 | 0.3 | 0.05 | 0.3 | 1.2 | 0.094 | 0.15 | 0.2 | 0.05 | 0.05 | 0.05 | 0.05 | 0.05 | 0.05 | 0.01 | 0.05 | 0.05 | 0.05 | 0.05 | 100 | 0.05
46100-5060 | Inner Min | Si: 10.2; Fe: 0.65; Cu: 2.2; Mn: 0.22; Mg: 0.25
46100-5060 | Inner Max | Si: 10.9; Fe: 0.95; Cu: 2.4; Mn: 0.39; Mg: 0.29
46100-5060 | Antal Dec Min | 1 | 1 | 1 | 2 | 1 | 2 | 1 | 1 | 3 | 2 | 2 | 2 | 2 | 2 | 2 | 2 | 2 | 2 | 2 | 2 | 2 | 2 | 1 | 2
46100-5060 | Antal Dec Max | 1 | 1 | 1 | 2 | 1 | 2 | 1 | 1 | 3 | 2 | 2 | 2 | 2 | 2 | 2 | 2 | 2 | 2 | 2 | 2 | 2 | 2 | 1 | 2
46100-5082 | Outer Min | 10 | 0.6 | 2 | 0.2 | 0.15 | 0 | 0 | 0 | 0 | 0 | 0 | 0 | 0 | 0 | 0 | 0 | 0 | 0 | 0 | 0 | 0 | 0 | 80 | 0
46100-5082 | Outer Max | 11 | 1 | 2.5 | 0.5 | 0.3 | 0.05 | 0.3 | 1.2 | 0.094 | 0.15 | 0.2 | 0.05 | 0.05 | 0.05 | 0.05 | 0.05 | 0.05 | 0.01 | 0.05 | 0.05 | 0.05 | 0.05 | 100 | 0.05
46100-5082 | Inner Min | Si: 10.2; Fe: 0.65; Cu: 2.2; Mn: 0.22; Mg: 0.25
46100-5082 | Inner Max | Si: 10.9; Fe: 0.95; Cu: 2.4; Mn: 0.39; Mg: 0.29
46100-5082 | Antal Dec Min | 1 | 1 | 1 | 2 | 1 | 2 | 1 | 1 | 3 | 2 | 2 | 2 | 2 | 2 | 2 | 2 | 2 | 2 | 2 | 2 | 2 | 2 | 1 | 2
46100-5082 | Antal Dec Max | 1 | 1 | 1 | 2 | 1 | 2 | 1 | 1 | 3 | 2 | 2 | 2 | 2 | 2 | 2 | 2 | 2 | 2 | 2 | 2 | 2 | 2 | 1 | 2
46100-5290 | Outer Min | 10 | 0.6 | 2 | 0.2 | 0.15 | 0 | 0 | 0 | 0 | 0 | 0 | 0 | 0 | 0 | 0 | 0 | 0 | 0 | 0 | 0 | 0 | 0 | 80 | 0
46100-5290 | Outer Max | 11 | 1 | 2.5 | 0.4 | 0.3 | 0.05 | 0.3 | 1.2 | 0.094 | 0.15 | 0.2 | 0.05 | 0.05 | 0.05 | 0.05 | 0.05 | 0.05 | 0.01 | 0.05 | 0.05 | 0.05 | 0.05 | 100 | 0.05
46100-5290 | Inner Min | Si: 10.2; Fe: 0.65; Cu: 2.2; Mn: 0.22; Mg: 0.25
46100-5290 | Inner Max | Si: 10.9; Fe: 0.95; Cu: 2.4; Mn: 0.39; Mg: 0.29
46100-5290 | Antal Dec Min | 1 | 1 | 1 | 2 | 1 | 2 | 1 | 1 | 3 | 2 | 2 | 2 | 2 | 2 | 2 | 2 | 2 | 2 | 2 | 2 | 2 | 2 | 1 | 2
46100-5290 | Antal Dec Max | 1 | 1 | 1 | 2 | 1 | 2 | 1 | 1 | 3 | 2 | 2 | 2 | 2 | 2 | 2 | 2 | 2 | 2 | 2 | 2 | 2 | 2 | 1 | 2
46100-5840 | Outer Min | 9.6 | 0 | 1.5 | 0 | 0 | 0 | 0 | 0 | 0 | 0 | 0 | 0 | 0 | 0 | 0 | 0 | 0 | 0 | 0 | 0 | 0 | 0 | 80 | 0
46100-5840 | Outer Max | 12 | 0.9 | 3.5 | 0.5 | 0.3 | 0.05 | 0.5 | 1 | 0.05 | 0.2 | 0.2 | 0.05 | 0.05 | 0.05 | 0.05 | 0.05 | 0.05 | 0.01 | 0.05 | 0.05 | 0.05 | 0.05 | 100 | 0.05
46100-5840 | Inner Min | Si: 9.8; Cu: 1.7
46100-5840 | Inner Max | Si: 11.9; Fe: 0.85; Cu: 3.4
46100-5840 | Antal Dec Min | 1 | 2 | 1 | 2 | 2 | 2 | 2 | 2 | 2 | 2 | 2 | 2 | 2 | 2 | 2 | 2 | 2 | 2 | 2 | 2 | 2 | 2 | 1 | 2
46100-5840 | Antal Dec Max | 1 | 2 | 1 | 2 | 2 | 2 | 2 | 2 | 2 | 2 | 2 | 2 | 2 | 2 | 2 | 2 | 2 | 2 | 2 | 2 | 2 | 2 | 1 | 2
46100-6730 | Outer Min | 10 | 0.6 | 2 | 0.2 | 0.15 | 0 | 0 | 0 | 0 | 0 | 0 | 0 | 0 | 0 | 0 | 0 | 0 | 0 | 0 | 0 | 0 | 0 | 80 | 0
46100-6730 | Outer Max | 11 | 1 | 2.5 | 0.4 | 0.3 | 0.05 | 0.3 | 1.2 | 0.094 | 0.15 | 0.2 | 0.05 | 0.05 | 0.05 | 0.05 | 0.05 | 0.05 | 0.01 | 0.05 | 0.05 | 0.05 | 0.05 | 100 | 0.05
46100-6730 | Inner Min | Si: 10.2; Fe: 0.65; Cu: 2.2; Mn: 0.22; Mg: 0.25
46100-6730 | Inner Max | Si: 10.9; Fe: 0.95; Cu: 2.4; Mn: 0.39; Mg: 0.29
46100-6730 | Antal Dec Min | 1 | 1 | 1 | 2 | 1 | 2 | 1 | 1 | 3 | 2 | 2 | 2 | 2 | 2 | 2 | 2 | 2 | 2 | 2 | 2 | 2 | 2 | 1 | 2
46100-6730 | Antal Dec Max | 1 | 1 | 1 | 2 | 1 | 2 | 1 | 1 | 3 | 2 | 2 | 2 | 2 | 2 | 2 | 2 | 2 | 2 | 2 | 2 | 2 | 2 | 1 | 2
46100-7590 | Outer Min | 11 | 0.6 | 2 | 0.25 | 0.15 | 0 | 0 | 0 | 0 | 0 | 0 | 0 | 0 | 0 | 0.0015 | 0 | 0 | 0 | 0 | 0 | 0 | 0 | 80 | 0
46100-7590 | Outer Max | 12 | 0.9 | 2.5 | 0.55 | 0.3 | 0.15 | 0.45 | 1 | 0.094 | 0.15 | 0.2 | 0.0005 | 0.05 | 0.05 | 0.003 | 0.05 | 0.05 | 0.01 | 0.05 | 0.05 | 0.05 | 0.05 | 100 | 0.05
46100-7590 | Inner Min | Si: 11.4; Fe: 0.65; Cu: 2.2; Mn: 0.3; Mg: 0.25; P: 0.002
46100-7590 | Inner Max | Si: 11.9; Fe: 0.85; Cu: 2.4; Mn: 0.5; Mg: 0.29; P: 0.0029
46100-7590 | Antal Dec Min | 1 | 1 | 1 | 2 | 1 | 2 | 2 | 1 | 3 | 2 | 2 | 4 | 2 | 2 | 4 | 2 | 2 | 3 | 2 | 2 | 2 | 2 | 1 | 2
46100-7590 | Antal Dec Max | 1 | 1 | 1 | 2 | 1 | 2 | 2 | 1 | 3 | 2 | 2 | 4 | 2 | 2 | 4 | 2 | 2 | 3 | 2 | 2 | 2 | 2 | 1 | 2
46100-7610 | Outer Min | 9.6 | 0 | 1.5 | 0 | 0 | 0 | 0 | 0 | 0 | 0 | 0 | 0 | 0 | 0 | 0 | 0 | 0 | 0 | 0 | 0 | 0 | 0 | 80 | 0
46100-7610 | Outer Max | 12 | 1.3 | 3.5 | 0.5 | 0.3 | 0.2 | 0.5 | 1 | 0.094 | 0.2 | 0.2 | 0.05 | 0.05 | 0.05 | 0.05 | 0.05 | 0.05 | 0.01 | 0.05 | 0.05 | 0.05 | 0.05 | 100 | 0.05
46100-7610 | Inner Min | Si: 9.8; Cu: 1.7
46100-7610 | Inner Max | Si: 11.9; Fe: 1.2; Cu: 3.4
46100-7610 | Antal Dec Min | 3 | 3 | 3 | 3 | 3 | 3 | 3 | 3 | 3 | 3 | 3 | 3 | 3 | 3 | 3 | 3 | 3 | 3 | 3 | 3 | 3 | 3 | 3 | 3
46100-7610 | Antal Dec Max | 3 | 3 | 3 | 3 | 3 | 3 | 3 | 3 | 3 | 3 | 3 | 3 | 3 | 3 | 3 | 3 | 3 | 3 | 3 | 3 | 3 | 3 | 3 | 3
46100-7810 | Outer Min | 9.6 | 0.7 | 2.5 | 0.3 | 0.2 | 0 | 0 | 0.6 | 0 | 0 | 0 | 0 | 0 | 0 | 0 | 0 | 0 | 0 | 0 | 0 | 0 | 0 | 80 | 0
46100-7810 | Outer Max | 10.5 | 1 | 3.5 | 0.5 | 0.3 | 0.05 | 0.5 | 1 | 0.094 | 0.1 | 0.2 | 0.05 | 0.05 | 0.01 | 0.002 | 0.01 | 0.003 | 0.01 | 0.05 | 0.01 | 0.05 | 0.05 | 100 | 0.01
46100-7810 | Inner Min | Si: 9.9; Fe: 0.8; Cu: 2.7; Mn: 0.35; Mg: 0.25; Zn: 0.7
46100-7810 | Inner Max | Si: 10.4; Fe: 0.95; Cu: 3.4; Mn: 0.49; Mg: 0.29; Zn: 0.95
46100-7810 | Antal Dec Min | 1 | 1 | 1 | 2 | 2 | 2 | 2 | 1 | 3 | 2 | 2 | 2 | 2 | 2 | 3 | 2 | 3 | 2 | 2 | 2 | 2 | 2 | 1 | 2
46100-7810 | Antal Dec Max | 1 | 1 | 1 | 2 | 2 | 2 | 2 | 1 | 3 | 2 | 2 | 2 | 2 | 2 | 3 | 2 | 3 | 2 | 2 | 2 | 2 | 2 | 1 | 2
46100-8360 | Outer Min | 11 | 0.45 | 1.5 | 0 | 0 | 0 | 0 | 0 | 0 | 0 | 0 | 0 | 0 | 0 | 0 | 0 | 0 | 0 | 0 | 0 | 0 | 0 | 80 | 0
46100-8360 | Outer Max | 12 | 1 | 2.5 | 0.55 | 0.3 | 0.15 | 0.45 | 1.7 | 0.094 | 0.15 | 0.2 | 0.05 | 0.05 | 0.05 | 0.05 | 0.05 | 0.05 | 0.01 | 0.05 | 0.05 | 0.05 | 0.05 | 100 | 0.05
46100-8360 | Inner Min | Si: 11.2; Fe: 0.5; Cu: 1.7
46100-8360 | Inner Max | Si: 11.99; Fe: 0.95; Cu: 2.4
46100-8360 | Antal Dec Min | 1 | 1 | 1 | 2 | 1 | 2 | 2 | 2 | 3 | 2 | 2 | 2 | 2 | 2 | 2 | 2 | 2 | 2 | 2 | 2 | 2 | 2 | 1 | 2
46100-8360 | Antal Dec Max | 1 | 1 | 1 | 2 | 1 | 2 | 2 | 2 | 3 | 2 | 2 | 2 | 2 | 2 | 2 | 2 | 2 | 2 | 2 | 2 | 2 | 2 | 1 | 2
46200-0006 | Outer Min | 7.5 | 0 | 2 | 0.15 | 0.15 | 0 | 0 | 0 | 0 | 0 | 0 | 0 | 0 | 0 | 0 | 0 | 0 | 0 | 0 | 0 | 0 | 0 | 80 | 0
46200-0006 | Outer Max | 9.5 | 0.7 | 3.5 | 0.65 | 0.55 | 0.05 | 0.35 | 1.2 | 0.094 | 0.15 | 0.2 | 0.05 | 0.05 | 0.05 | 0.05 | 0.05 | 0.05 | 0.01 | 0.05 | 0.05 | 0.05 | 0.05 | 100 | 0.05
46200-0006 | Inner Min | Si: 7.7; Cu: 2.2; Mn: 0.2; Mg: 0.25
46200-0006 | Inner Max | Si: 9.4; Fe: 0.65; Cu: 3.4; Mn: 0.64; Mg: 0.54
46200-0006 | Antal Dec Min | 1 | 1 | 1 | 2 | 2 | 2 | 2 | 1 | 3 | 2 | 2 | 2 | 2 | 2 | 2 | 2 | 2 | 2 | 2 | 2 | 2 | 2 | 1 | 2
46200-0006 | Antal Dec Max | 1 | 1 | 1 | 2 | 2 | 2 | 2 | 1 | 3 | 2 | 2 | 2 | 2 | 2 | 2 | 2 | 2 | 2 | 2 | 2 | 2 | 2 | 1 | 2
46200-2020 | Outer Min | 7.5 | 0 | 2.55 | 0.15 | 0.15 | 0 | 0 | 0 | 0 | 0 | 0.12 | 0 | 0 | 0 | 0 | 0 | 0 | 0 | 0 | 0 | 0 | 0 | 80 | 0
46200-2020 | Outer Max | 9.5 | 0.6 | 3.5 | 0.65 | 0.55 | 0.05 | 0.35 | 1.2 | 0.094 | 0.15 | 0.2 | 0.05 | 0.05 | 0.002 | 0.002 | 0.05 | 0.05 | 0.01 | 0.05 | 0.05 | 0.05 | 0.05 | 100 | 0.05
46200-2020 | Inner Min | Si: 7.7; Cu: 2.75; Mn: 0.23; Mg: 0.25; Ti: 0.16
46200-2020 | Inner Max | Si: 9.4; Fe: 0.55; Cu: 3.4; Mn: 0.64; Mg: 0.54; Ti: 0.19
46200-2020 | Antal Dec Min | 1 | 2 | 1 | 2 | 2 | 2 | 2 | 1 | 3 | 2 | 2 | 2 | 2 | 4 | 4 | 2 | 2 | 4 | 2 | 2 | 2 | 2 | 1 | 2
46200-2020 | Antal Dec Max | 1 | 2 | 1 | 2 | 2 | 2 | 2 | 1 | 3 | 2 | 2 | 2 | 2 | 4 | 4 | 2 | 2 | 4 | 2 | 2 | 2 | 2 | 1 | 2
46200-2110 | Outer Min | 7.5 | 0 | 2.25 | 0.15 | 0.15 | 0 | 0 | 0 | 0 | 0 | 0 | 0 | 0 | 0 | 0 | 0 | 0 | 0 | 0 | 0 | 0 | 0 | 80 | 0
46200-2110 | Outer Max | 9.5 | 0.7 | 3.5 | 0.65 | 0.55 | 0.05 | 0.35 | 1.2 | 0.094 | 0.15 | 0.2 | 0.002 | 0.002 | 0.004 | 0.002 | 0.005 | 0.002 | 0.01 | 0.05 | 0.05 | 0.05 | 0.05 | 100 | 0.05
46200-2110 | Inner Min | Si: 7.7; Cu: 2.4; Mn: 0.23; Mg: 0.25
46200-2110 | Inner Max | Si: 9.4; Fe: 0.65; Cu: 3.4; Mn: 0.64; Mg: 0.54
46200-2110 | Antal Dec Min | 2 | 2 | 2 | 2 | 2 | 2 | 2 | 2 | 3 | 2 | 2 | 4 | 4 | 4 | 4 | 4 | 4 | 2 | 2 | 2 | 2 | 2 | 1 | 2
46200-2110 | Antal Dec Max | 2 | 2 | 2 | 2 | 2 | 2 | 2 | 2 | 3 | 2 | 2 | 4 | 4 | 4 | 4 | 4 | 4 | 2 | 2 | 2 | 2 | 2 | 1 | 2
46200-2160 | Outer Min | 7.5 | 0 | 2.25 | 0.15 | 0.15 | 0 | 0 | 0 | 0 | 0 | 0 | 0 | 0 | 0 | 0 | 0 | 0 | 0 | 0 | 0 | 0 | 0 | 80 | 0
46200-2160 | Outer Max | 9.5 | 0.7 | 3.5 | 0.65 | 0.55 | 0.05 | 0.35 | 1.2 | 0.094 | 0.15 | 0.2 | 0.002 | 0.002 | 0.004 | 0.002 | 0.005 | 0.002 | 0.01 | 0.05 | 0.05 | 0.05 | 0.05 | 100 | 0.05
46200-2160 | Inner Min | Si: 7.7; Cu: 2.4; Mn: 0.23; Mg: 0.25
46200-2160 | Inner Max | Si: 9.4; Fe: 0.65; Cu: 3.4; Mn: 0.64; Mg: 0.54
46200-2160 | Antal Dec Min | 2 | 2 | 2 | 2 | 2 | 2 | 2 | 2 | 3 | 2 | 2 | 4 | 4 | 4 | 4 | 4 | 4 | 2 | 2 | 2 | 2 | 2 | 1 | 2
46200-2160 | Antal Dec Max | 2 | 2 | 2 | 2 | 2 | 2 | 2 | 2 | 3 | 2 | 2 | 4 | 4 | 4 | 4 | 4 | 4 | 2 | 2 | 2 | 2 | 2 | 1 | 2
46200-2230 | Outer Min | 7.5 | 0 | 2.5 | 0.2 | 0.25 | 0 | 0 | 0 | 0 | 0 | 0 | 0 | 0 | 0 | 0 | 0 | 0 | 0 | 0 | 0 | 0 | 0 | 80 | 0
46200-2230 | Outer Max | 9.5 | 0.6 | 3.5 | 0.53 | 0.45 | 0.03 | 0.15 | 1.2 | 0.05 | 0.15 | 0.15 | 0.03 | 0.03 | 0.005 | 0.002 | 0.006 | 0.002 | 0.01 | 0.03 | 0.03 | 0.03 | 0.03 | 100 | 0.03
46200-2230 | Inner Min | Si: 7.7; Cu: 2.7; Mn: 0.22; Mg: 0.35
46200-2230 | Inner Max | Si: 9.4; Fe: 0.55; Cu: 3.4; Mn: 0.52; Mg: 0.44
46200-2230 | Antal Dec Min | 2 | 2 | 2 | 2 | 2 | 2 | 2 | 2 | 2 | 2 | 2 | 2 | 2 | 4 | 4 | 4 | 4 | 2 | 2 | 2 | 2 | 2 | 1 | 2
46200-2230 | Antal Dec Max | 2 | 2 | 2 | 2 | 2 | 2 | 2 | 2 | 2 | 2 | 2 | 2 | 2 | 4 | 4 | 4 | 4 | 2 | 2 | 2 | 2 | 2 | 1 | 2
46200-2290 | Outer Min | 8.1 | 0 | 2.1 | 0.3 | 0.15 | 0 | 0 | 0 | 0 | 0 | 0 | 0 | 0 | 0 | 0 | 0 | 0 | 0 | 0 | 0 | 0 | 0 | 80 | 0
46200-2290 | Outer Max | 9.4 | 0.7 | 3.4 | 0.6 | 0.5 | 0.05 | 0.3 | 1.1 | 0.094 | 0.1 | 0.12 | 0.05 | 0.05 | 0.002 | 0.002 | 0.004 | 0.002 | 0.01 | 0.05 | 0.05 | 0.05 | 0.05 | 100 | 0.05
46200-2290 | Inner Min | Si: 8.3; Cu: 2.3; Mn: 0.32; Mg: 0.25
46200-2290 | Inner Max | Si: 9.3; Fe: 0.65; Cu: 3.3; Mn: 0.59; Mg: 0.49
46200-2290 | Antal Dec Min | 2 | 2 | 2 | 2 | 2 | 2 | 2 | 2 | 3 | 2 | 2 | 2 | 2 | 3 | 3 | 3 | 3 | 2 | 2 | 2 | 2 | 2 | 1 | 2
46200-2290 | Antal Dec Max | 2 | 2 | 2 | 2 | 2 | 2 | 2 | 2 | 3 | 2 | 2 | 2 | 2 | 3 | 3 | 3 | 3 | 2 | 2 | 2 | 2 | 2 | 1 | 2
46200-2291 | Outer Min | 8.1 | 0 | 2.1 | 0.3 | 0.15 | 0 | 0 | 0 | 0 | 0 | 0.06 | 0 | 0.012 | 0 | 0 | 0 | 0 | 0 | 0 | 0 | 0 | 0 | 80 | 0
46200-2291 | Outer Max | 9.4 | 0.7 | 3.4 | 0.6 | 0.5 | 0.05 | 0.3 | 1.1 | 0.094 | 0.1 | 0.12 | 0.002 | 0.022 | 0.003 | 0.002 | 0.004 | 0.002 | 0.01 | 0.05 | 0.05 | 0.05 | 0.05 | 100 | 0.05
46200-2291 | Inner Min | Si: 8.3; Cu: 2.3; Mn: 0.32; Mg: 0.25; Ti: 0.09; Sr: 0.018
46200-2291 | Inner Max | Si: 9.3; Fe: 0.65; Cu: 3.3; Mn: 0.59; Mg: 0.49; Ti: 0.11; Sr: 0.021
46200-2291 | Antal Dec Min | 2 | 2 | 2 | 2 | 2 | 2 | 2 | 2 | 3 | 2 | 2 | 3 | 4 | 3 | 3 | 3 | 3 | 2 | 2 | 2 | 2 | 2 | 1 | 2
46200-2291 | Antal Dec Max | 2 | 2 | 2 | 2 | 2 | 2 | 2 | 2 | 3 | 2 | 2 | 3 | 4 | 3 | 3 | 3 | 3 | 2 | 2 | 2 | 2 | 2 | 1 | 2
46200-2293 | Outer Min | 7.5 | 0 | 2 | 0.15 | 0.35 | 0 | 0 | 0 | 0 | 0 | 0 | 0 | 0 | 0 | 0 | 0 | 0 | 0 | 0 | 0 | 0 | 0 | 80 | 0
46200-2293 | Outer Max | 9.5 | 0.69 | 3.5 | 0.65 | 0.55 | 0.049 | 0.34 | 1.19 | 0.094 | 0.14 | 0.19 | 0.05 | 0.05 | 0.0029 | 0.0019 | 0.0029 | 0.0029 | 0.01 | 0.05 | 0.05 | 0.05 | 0.05 | 100 | 0.05
46200-2293 | Inner Min | Si: 7.7; Cu: 2.4; Mn: 0.23
46200-2293 | Inner Max | Si: 9.4; Cu: 3.4; Mn: 0.64
46200-2293 | Antal Dec Min | 2 | 2 | 2 | 2 | 2 | 3 | 2 | 2 | 3 | 2 | 2 | 2 | 2 | 4 | 4 | 4 | 4 | 2 | 2 | 2 | 2 | 2 | 1 | 2
46200-2293 | Antal Dec Max | 2 | 2 | 2 | 2 | 2 | 3 | 2 | 2 | 3 | 2 | 2 | 2 | 2 | 4 | 4 | 4 | 4 | 2 | 2 | 2 | 2 | 2 | 1 | 2
46200-2294 | Outer Min | 8 | 0 | 2.5 | 0.15 | 0.35 | 0 | 0 | 0 | 0 | 0 | 0.1 | 0 | 0 | 0 | 0.0006 | 0 | 0 | 0 | 0 | 0 | 0 | 0 | 80 | 0
46200-2294 | Outer Max | 9 | 0.59 | 3 | 0.65 | 0.55 | 0.05 | 0.34 | 1.19 | 0.094 | 0.14 | 0.15 | 0.05 | 0.0019 | 0.0019 | 0.0016 | 0.0019 | 0.0019 | 0.01 | 0.05 | 0.05 | 0.05 | 0.0005 | 100 | 0.05
46200-2294 | Inner Min | Si: 8.2; Cu: 2.7; Mn: 0.2; Mg: 0.45; Ti: 0.12; P: 0.001
46200-2294 | Inner Max | Si: 8.9; Fe: 0.55; Cu: 2.9; Mn: 0.64; Mg: 0.54; Ti: 0.14
46200-2294 | Antal Dec Min | 1 | 2 | 2 | 2 | 2 | 2 | 2 | 2 | 3 | 2 | 2 | 2 | 4 | 4 | 4 | 4 | 4 | 2 | 2 | 2 | 2 | 4 | 1 | 2
46200-2294 | Antal Dec Max | 1 | 2 | 2 | 2 | 2 | 2 | 2 | 2 | 3 | 2 | 2 | 2 | 4 | 4 | 4 | 4 | 4 | 2 | 2 | 2 | 2 | 4 | 1 | 2
46200-2380 | Outer Min | 8 | 0 | 2 | 0.15 | 0.15 | 0 | 0 | 0 | 0 | 0 | 0 | 0 | 0 | 0 | 0 | 0 | 0 | 0 | 0 | 0 | 0 | 0 | 80 | 0
46200-2380 | Outer Max | 9.5 | 0.7 | 3.5 | 0.55 | 0.55 | 0.05 | 0.35 | 1.2 | 0.094 | 0.15 | 0.2 | 0.05 | 0.05 | 0.05 | 0.05 | 0.05 | 0.0018 | 0.01 | 0.05 | 0.05 | 0.05 | 0.05 | 100 | 0.05
46200-2380 | Inner Min | Si: 8.2; Cu: 2.4; Mn: 0.25; Mg: 0.25
46200-2380 | Inner Max | Si: 9.4; Fe: 0.65; Cu: 3.4; Mn: 0.54; Mg: 0.54
46200-2380 | Antal Dec Min | 1 | 1 | 1 | 2 | 2 | 2 | 2 | 2 | 3 | 2 | 2 | 2 | 2 | 2 | 2 | 2 | 4 | 2 | 2 | 2 | 2 | 2 | 1 | 2
46200-2380 | Antal Dec Max | 1 | 1 | 1 | 2 | 2 | 2 | 2 | 2 | 3 | 2 | 2 | 2 | 2 | 2 | 2 | 2 | 4 | 2 | 2 | 2 | 2 | 2 | 1 | 2
46200-2490 | Outer Min | 7.5 | 0 | 2 | 0.15 | 0.15 | 0 | 0 | 0 | 0 | 0 | 0.1 | 0 | 0 | 0 | 0 | 0 | 0 | 0 | 0 | 0 | 0 | 0 | 80 | 0
46200-2490 | Outer Max | 9.5 | 0.7 | 3.5 | 0.45 | 0.55 | 0.05 | 0.35 | 1.2 | 0.094 | 0.15 | 0.15 | 0.05 | 0.05 | 0.003 | 0.003 | 0.05 | 0.0015 | 0.01 | 0.05 | 0.05 | 0.05 | 0.05 | 100 | 0.05
46200-2490 | Inner Min | Si: 7.7; Cu: 2.2; Mn: 0.23; Mg: 0.25; Ti: 0.12
46200-2490 | Inner Max | Si: 9.4; Fe: 0.65; Cu: 3.4; Mn: 0.44; Mg: 0.54; Ti: 0.14
46200-2490 | Antal Dec Min | 1 | 2 | 2 | 2 | 2 | 2 | 2 | 2 | 3 | 2 | 2 | 2 | 2 | 4 | 4 | 2 | 4 | 2 | 2 | 2 | 2 | 2 | 1 | 2
46200-2490 | Antal Dec Max | 1 | 2 | 2 | 2 | 2 | 2 | 2 | 2 | 3 | 2 | 2 | 2 | 2 | 4 | 4 | 2 | 4 | 2 | 2 | 2 | 2 | 2 | 1 | 2
46200-2491 | Outer Min | 8 | 0 | 2.3 | 0.15 | 0.15 | 0 | 0 | 0 | 0 | 0 | 0 | 0 | 0 | 0 | 0 | 0 | 0 | 0 | 0 | 0 | 0 | 0 | 80 | 0
46200-2491 | Outer Max | 9.5 | 0.7 | 3.5 | 0.65 | 0.55 | 0.05 | 0.3 | 1.2 | 0.094 | 0.15 | 0.2 | 0.05 | 0.002 | 0.004 | 0.001 | 0.004 | 0.002 | 0.01 | 0.05 | 0.05 | 0.05 | 0.05 | 100 | 0.05
46200-2491 | Inner Min | Si: 8.2; Fe: 0; Cu: 2.5; Mn: 0.23; Mg: 0.25
46200-2491 | Inner Max | Si: 9.4; Fe: 0.65; Cu: 3.4; Mn: 0.64; Mg: 0.54
46200-2491 | Antal Dec Min | 1 | 1 | 1 | 2 | 2 | 2 | 2 | 2 | 3 | 2 | 2 | 2 | 4 | 4 | 4 | 3 | 4 | 2 | 2 | 2 | 2 | 2 | 1 | 2
46200-2491 | Antal Dec Max | 1 | 1 | 1 | 2 | 2 | 2 | 2 | 2 | 3 | 2 | 2 | 2 | 4 | 4 | 4 | 3 | 4 | 2 | 2 | 2 | 2 | 2 | 1 | 2
46200-2492 | Outer Min | 7.5 |  | 2 | 0.15 | 0.15 | 0 | 0 | 0 | 0 | 0 | 0.1 | 0 | 0 | 0 | 0 | 0 | 0 | 0 | 0 | 0 | 0 | 0 | 80 | 0
46200-2492 | Outer Max | 9.5 | 0.499 | 3.5 | 0.45 | 0.55 | 0.05 | 0.35 | 1.2 | 0.094 | 0.15 | 0.15 | 0.05 | 0.05 | 0.003 | 0.003 | 0.05 | 0.0015 | 0.01 | 0.05 | 0.05 | 0.05 | 0.05 | 100 | 0.05
46200-2492 | Inner Min | Si: 7.7; Cu: 2.2; Mn: 0.17; Mg: 0.2; Ti: 0.12
46200-2492 | Inner Max | Si: 9.4; Fe: 0.45; Cu: 3.4; Mn: 0.44; Mg: 0.53; Ti: 0.14
46200-2492 | Antal Dec Min | 1 | 3 | 2 | 2 | 2 | 2 | 2 | 2 | 3 | 2 | 2 | 2 | 2 | 4 | 4 | 2 | 4 | 2 | 2 | 2 | 2 | 2 | 1 | 2
46200-2492 | Antal Dec Max | 1 | 3 | 2 | 2 | 2 | 2 | 2 | 2 | 3 | 2 | 2 | 2 | 2 | 4 | 4 | 2 | 4 | 2 | 2 | 2 | 2 | 2 | 1 | 2
46200-2951 | Outer Min | 8.5 | 0 | 2 | 0.15 | 0.15 | 0 | 0 | 0 | 0 | 0 | 0 | 0 | 0 | 0 | 0 | 0 | 0 | 0 | 0 | 0 | 0 | 0 | 80 | 0
46200-2951 | Outer Max | 9 | 0.7 | 3.5 | 0.65 | 0.55 | 0.05 | 0.35 | 1.2 | 0.094 | 0.15 | 0.2 | 0.05 | 0.002 | 0.002 | 0.002 | 0.005 | 0.002 | 0.01 | 0.05 | 0.05 | 0.05 | 0.001 | 100 | 0.05
46200-2951 | Inner Min | Si: 8.7; Cu: 2.2; Mn: 0.23; Mg: 0.25
46200-2951 | Inner Max | Si: 8.9; Fe: 0.65; Cu: 3.4; Mn: 0.64; Mg: 0.54
46200-2951 | Antal Dec Min | 2 | 2 | 2 | 2 | 2 | 2 | 2 | 2 | 3 | 2 | 2 | 2 | 4 | 4 | 4 | 4 | 4 | 2 | 2 | 2 | 2 | 4 | 1 | 2
46200-2951 | Antal Dec Max | 2 | 2 | 2 | 2 | 2 | 2 | 2 | 2 | 3 | 2 | 2 | 2 | 4 | 4 | 4 | 4 | 4 | 2 | 2 | 2 | 2 | 4 | 1 | 2
46200-2952 | Outer Min | 10.3 | 0 | 2 | 0.15 | 0.15 | 0 | 0 | 0 | 0 | 0 | 0 | 0 | 0 | 0 | 0 | 0 | 0 | 0 | 0 | 0 | 0 | 0 | 80 | 0
46200-2952 | Outer Max | 11.3 | 0.7 | 3.5 | 0.65 | 0.55 | 0.05 | 0.35 | 1.2 | 0.094 | 0.15 | 0.2 | 0.05 | 0.002 | 0.002 | 0.002 | 0.005 | 0.002 | 0.01 | 0.05 | 0.05 | 0.05 | 0.001 | 100 | 0.05
46200-2952 | Inner Min | Si: 10.7; Cu: 2.2; Mn: 0.23; Mg: 0.25
46200-2952 | Inner Max | Si: 11.2; Fe: 0.65; Cu: 3.4; Mn: 0.64; Mg: 0.54
46200-2952 | Antal Dec Min | 2 | 2 | 2 | 2 | 2 | 2 | 2 | 2 | 3 | 2 | 2 | 2 | 4 | 4 | 4 | 4 | 4 | 2 | 2 | 2 | 2 | 4 | 1 | 2
46200-2952 | Antal Dec Max | 2 | 2 | 2 | 2 | 2 | 2 | 2 | 2 | 3 | 2 | 2 | 2 | 4 | 4 | 4 | 4 | 4 | 2 | 2 | 2 | 2 | 4 | 1 | 2
46200-4040 | Outer Min | 10.7 | 0 | 2 | 0.15 | 0.15 | 0 | 0 | 0 | 0 | 0 | 0 | 0 | 0 | 0 | 0 | 0 | 0 | 0 | 0 | 0 | 0 | 0 | 80 | 0
46200-4040 | Outer Max | 11.7 | 0.7 | 3.5 | 0.65 | 0.55 | 0.05 | 0.35 | 1.2 | 0.094 | 0.15 | 0.2 | 0.002 | 0.002 | 0.004 | 0.002 | 0.004 | 0.002 | 0.005 | 0.01 | 0.003 | 0.05 | 0.001 | 100 | 0.05
46200-4040 | Inner Min | Si: 11.1; Cu: 2.4; Mn: 0.2; Mg: 0.25
46200-4040 | Inner Max | Si: 11.3; Fe: 0.65; Cu: 3.4; Mn: 0.64; Mg: 0.54
46200-4040 | Antal Dec Min | 2 | 3 | 2 | 3 | 3 | 2 | 3 | 3 | 3 | 3 | 3 | 4 | 4 | 4 | 4 | 4 | 4 | 4 | 4 | 4 | 2 | 4 | 1 | 2
46200-4040 | Antal Dec Max | 2 | 3 | 2 | 3 | 3 | 2 | 3 | 3 | 3 | 3 | 3 | 4 | 4 | 4 | 4 | 4 | 4 | 4 | 4 | 4 | 2 | 4 | 1 | 2
46200-5320 | Outer Min | 7.5 | 0 | 2 | 0.15 | 0.15 | 0 | 0 | 0 | 0 | 0 | 0 | 0 | 0 | 0 | 0 | 0 | 0 | 0 | 0 | 0 | 0 | 0 | 80 | 0
46200-5320 | Outer Max | 9.5 | 0.7 | 3.5 | 0.65 | 0.55 | 0.05 | 0.35 | 1.2 | 0.094 | 0.15 | 0.2 | 0.05 | 0.05 | 0.05 | 0.05 | 0.05 | 0.05 | 0.01 | 0.05 | 0.05 | 0.05 | 0.05 | 100 | 0.05
46200-5320 | Inner Min | Si: 7.7; Cu: 2.2; Mn: 0.2; Mg: 0.25
46200-5320 | Inner Max | Si: 9.4; Fe: 0.65; Cu: 3.4; Mn: 0.64; Mg: 0.54
46200-5320 | Antal Dec Min | 1 | 1 | 1 | 2 | 2 | 2 | 2 | 1 | 3 | 2 | 2 | 2 | 2 | 2 | 2 | 2 | 2 | 2 | 2 | 2 | 2 | 2 | 1 | 2
46200-5320 | Antal Dec Max | 1 | 1 | 1 | 2 | 2 | 2 | 2 | 1 | 3 | 2 | 2 | 2 | 2 | 2 | 2 | 2 | 2 | 2 | 2 | 2 | 2 | 2 | 1 | 2
46200-5510 | Outer Min | 8.9 | 0 | 2 | 0.3 | 0.15 | 0 | 0 | 0 | 0 | 0 | 0.11 | 0 | 0 | 0 | 0 | 0 | 0 | 0 | 0 | 0 | 0 | 0 | 80 | 0
46200-5510 | Outer Max | 9.5 | 0.7 | 2.5 | 0.5 | 0.3 | 0.05 | 0.3 | 1.2 | 0.094 | 0.1 | 0.15 | 0.003 | 0.05 | 0.004 | 0.002 | 0.05 | 0.003 | 0.01 | 0.05 | 0.05 | 0.05 | 0.05 | 100 | 0.05
46200-5510 | Inner Min | Si: 9.1; Cu: 2.2; Mn: 0.4; Mg: 0.2; Ti: 0.13
46200-5510 | Inner Max | Si: 9.4; Fe: 0.65; Cu: 2.4; Mn: 0.49; Mg: 0.29; Ti: 0.14
46200-5510 | Antal Dec Min | 1 | 2 | 1 | 1 | 2 | 2 | 2 | 1 | 3 | 2 | 2 | 3 | 2 | 3 | 3 | 2 | 3 | 2 | 2 | 2 | 2 | 2 | 1 | 2
46200-5510 | Antal Dec Max | 1 | 2 | 1 | 1 | 2 | 2 | 2 | 1 | 3 | 2 | 2 | 3 | 2 | 3 | 3 | 2 | 3 | 2 | 2 | 2 | 2 | 2 | 1 | 2
46200-5861 | Outer Min | 9 | 0 | 2.5 | 0.1 | 0 | 0 | 0 | 0 | 0 | 0 | 0 | 0 | 0 | 0 | 0 | 0 | 0 | 0 | 0 | 0 | 0 | 0 | 80 | 0
46200-5861 | Outer Max | 9.5 | 0.8 | 3 | 0.4 | 0.1 | 0.05 | 0.3 | 1.2 | 0.094 | 0.1 | 0.15 | 0.05 | 0.05 | 0.05 | 0.05 | 0.05 | 0.05 | 0.01 | 0.05 | 0.05 | 0.05 | 0.05 | 100 | 0.05
46200-5861 | Inner Min | Si: 9.2; Cu: 2.7; Mn: 0.18
46200-5861 | Inner Max | Si: 9.4; Fe: 0.75; Cu: 2.9; Mn: 0.39
46200-5861 | Antal Dec Min | 1 | 2 | 1 | 2 | 2 | 2 | 1 | 1 | 3 | 1 | 2 | 2 | 2 | 2 | 2 | 2 | 2 | 2 | 2 | 2 | 2 | 2 | 1 | 2
46200-5861 | Antal Dec Max | 1 | 2 | 1 | 2 | 2 | 2 | 1 | 1 | 3 | 1 | 2 | 2 | 2 | 2 | 2 | 2 | 2 | 2 | 2 | 2 | 2 | 2 | 1 | 2
46200-7232 | Outer Min | 7.5 | 0 | 2.2 | 0.15 | 0.15 | 0 | 0 | 0 | 0 | 0 | 0 | 0 | 0 | 0 | 0 | 0 | 0 | 0 | 0 | 0 | 0 | 0 | 80 | 0
46200-7232 | Outer Max | 9.5 | 0.7 | 3.5 | 0.65 | 0.55 | 0.05 | 0.35 | 1.2 | 0.094 | 0.15 | 0.2 | 0.05 | 0.05 | 0.00299 | 0.05 | 0.00699 | 0.003 | 0.01 | 0.05 | 0.05 | 0.05 | 0.05 | 100 | 0.05
46200-7232 | Inner Min | Si: 7.7; Cu: 2.4; Mn: 0.23; Mg: 0.25
46200-7232 | Inner Max | Si: 9.4; Fe: 0.65; Cu: 3.4; Mn: 0.64; Mg: 0.54
46200-7232 | Antal Dec Min | 2 | 2 | 2 | 2 | 2 | 2 | 2 | 2 | 3 | 2 | 2 | 2 | 2 | 5 | 2 | 5 | 4 | 2 | 2 | 2 | 2 | 2 | 1 | 2
46200-7232 | Antal Dec Max | 2 | 2 | 2 | 2 | 2 | 2 | 2 | 2 | 3 | 2 | 2 | 2 | 2 | 5 | 2 | 5 | 4 | 2 | 2 | 2 | 2 | 2 | 1 | 2
46200-7232-OHN | Outer Min | 7.5 | 0 | 2.2 | 0.15 | 0.15 | 0 | 0 | 0 | 0 | 0 | 0 | 0 | 0 | 0 | 0 | 0 | 0 | 0 | 0 | 0 | 0 | 0 | 80 | 0
46200-7232-OHN | Outer Max | 9.5 | 0.7 | 3.5 | 0.65 | 0.55 | 0.05 | 0.35 | 1.2 | 0.094 | 0.15 | 0.2 | 0.05 | 0.05 | 0.00299 | 0.05 | 0.00699 | 0.003 | 0.01 | 0.05 | 0.05 | 0.05 | 0.05 | 100 | 0.05
46200-7232-OHN | Inner Min | Si: 7.7; Cu: 2.4; Mn: 0.23; Mg: 0.25
46200-7232-OHN | Inner Max | Si: 9.4; Fe: 0.65; Cu: 3.4; Mn: 0.64; Mg: 0.54
46200-7232-OHN | Antal Dec Min | 2 | 2 | 2 | 2 | 2 | 2 | 2 | 2 | 3 | 2 | 2 | 2 | 2 | 5 | 2 | 5 | 4 | 2 | 2 | 2 | 2 | 2 | 1 | 2
46200-7232-OHN | Antal Dec Max | 2 | 2 | 2 | 2 | 2 | 2 | 2 | 2 | 3 | 2 | 2 | 2 | 2 | 5 | 2 | 5 | 4 | 2 | 2 | 2 | 2 | 2 | 1 | 2
46200-7232-ROT | Outer Min | 7.5 | 0 | 2.2 | 0.15 | 0.15 | 0 | 0 | 0 | 0 | 0 | 0 | 0 | 0 | 0 | 0 | 0 | 0 | 0 | 0 | 0 | 0 | 0 | 80 | 0
46200-7232-ROT | Outer Max | 9.5 | 0.7 | 3.5 | 0.65 | 0.55 | 0.05 | 0.35 | 1.2 | 0.094 | 0.15 | 0.2 | 0.05 | 0.05 | 0.00299 | 0.05 | 0.00699 | 0.003 | 0.01 | 0.05 | 0.05 | 0.05 | 0.05 | 100 | 0.05
46200-7232-ROT | Inner Min | Si: 7.7; Cu: 2.4; Mn: 0.23; Mg: 0.25
46200-7232-ROT | Inner Max | Si: 9.4; Fe: 0.65; Cu: 3.4; Mn: 0.64; Mg: 0.54
46200-7232-ROT | Antal Dec Min | 2 | 2 | 2 | 2 | 2 | 2 | 2 | 2 | 3 | 2 | 2 | 2 | 2 | 5 | 2 | 5 | 4 | 2 | 2 | 2 | 2 | 2 | 1 | 2
46200-7232-ROT | Antal Dec Max | 2 | 2 | 2 | 2 | 2 | 2 | 2 | 2 | 3 | 2 | 2 | 2 | 2 | 5 | 2 | 5 | 4 | 2 | 2 | 2 | 2 | 2 | 1 | 2
46400-5860 | Outer Min | 9 | 0.6 | 0.8 | 0.15 | 0 | 0 | 0 | 0 | 0 | 0 | 0 | 0 | 0 | 0 | 0 | 0 | 0 | 0 | 0 | 0 | 0 | 0 | 80 | 0
46400-5860 | Outer Max | 9.5 | 0.8 | 1.3 | 0.4 | 0.1 | 0.05 | 0.2 | 0.8 | 0.094 | 0.1 | 0.15 | 0.05 | 0.05 | 0.05 | 0.05 | 0.05 | 0.05 | 0.01 | 0.05 | 0.05 | 0.05 | 0.05 | 100 | 0.05
46400-5860 | Inner Min | Si: 9.2; Fe: 0.65; Cu: 0.85; Mn: 0.2
46400-5860 | Inner Max | Si: 9.4; Fe: 0.75; Cu: 1.25; Mn: 0.35
46400-5860 | Antal Dec Min | 1 | 2 | 1 | 2 | 2 | 2 | 2 | 1 | 3 | 1 | 2 | 2 | 2 | 2 | 2 | 2 | 2 | 2 | 2 | 2 | 2 | 2 | 1 | 2
46400-5860 | Antal Dec Max | 1 | 2 | 1 | 2 | 2 | 2 | 2 | 1 | 3 | 1 | 2 | 2 | 2 | 2 | 2 | 2 | 2 | 2 | 2 | 2 | 2 | 2 | 1 | 2
46500-0006 | Outer Min | 8 | 0.6 | 2 | 0 | 0.15 | 0 | 0 | 0 | 0 | 0 | 0 | 0 | 0 | 0 | 0 | 0 | 0 | 0 | 0 | 0 | 0 | 0 | 80 | 0
46500-0006 | Outer Max | 11 | 1.2 | 4 | 0.55 | 0.55 | 0.15 | 0.55 | 3 | 0.094 | 0.15 | 0.2 | 0.05 | 0.05 | 0.05 | 0.05 | 0.05 | 0.05 | 0.01 | 0.05 | 0.05 | 0.05 | 0.05 | 100 | 0.05
46500-0006 | Inner Min | Si: 8.2; Fe: 0.65; Cu: 2.2; Mg: 0.2
46500-0006 | Inner Max | Si: 10.9; Fe: 1.05; Cu: 3.9; Mg: 0.53
46500-0006 | Antal Dec Min | 2 | 1 | 1 | 2 | 2 | 2 | 2 | 1 | 3 | 2 | 2 | 2 | 2 | 2 | 2 | 2 | 2 | 2 | 2 | 2 | 2 | 2 | 1 | 2
46500-0006 | Antal Dec Max | 2 | 1 | 1 | 2 | 2 | 2 | 2 | 1 | 3 | 2 | 2 | 2 | 2 | 2 | 2 | 2 | 2 | 2 | 2 | 2 | 2 | 2 | 1 | 2
46500-1090 | Outer Min | 9 | 0.8 | 1.5 | 0.15 | 0 | 0 | 0 | 1.3 | 0 | 0 | 0 | 0 | 0 | 0 | 0 | 0 | 0 | 0 | 0 | 0 | 0 | 0 | 80 | 0
46500-1090 | Outer Max | 11 | 1 | 2 | 0.4 | 0.3 | 0.1 | 0.2 | 2 | 0.094 | 0.1 | 0.1 | 0.05 | 0.05 | 0.05 | 0.05 | 0.05 | 0.05 | 0.01 | 0.05 | 0.05 | 0.05 | 0.05 | 100 | 0.05
46500-1090 | Inner Min | Si: 9.2; Fe: 0.85; Cu: 1.7; Mn: 0.18; Zn: 1.5
46500-1090 | Inner Max | Si: 10.9; Fe: 0.95; Cu: 1.9; Mn: 0.39; Zn: 1.95
46500-1090 | Antal Dec Min | 1 | 2 | 2 | 2 | 2 | 2 | 2 | 2 | 3 | 2 | 2 | 2 | 2 | 2 | 2 | 2 | 2 | 2 | 2 | 2 | 2 | 2 | 1 | 2
46500-1090 | Antal Dec Max | 1 | 2 | 2 | 2 | 2 | 2 | 2 | 2 | 3 | 2 | 2 | 2 | 2 | 2 | 2 | 2 | 2 | 2 | 2 | 2 | 2 | 2 | 1 | 2
46500-5780 | Outer Min | 9 | 0.7 | 1.5 | 0.2 | 0 | 0 | 0 | 1 | 0 | 0 | 0 | 0 | 0.04 | 0 | 0 | 0 | 0 | 0 | 0 | 0 | 0 | 0 | 80 | 0
46500-5780 | Outer Max | 10.5 | 0.9 | 2.5 | 0.4 | 0.25 | 0.15 | 0.3 | 1.5 | 0.094 | 0.1 | 0.15 | 0.05 | 0.055 | 0.05 | 0.05 | 0.05 | 0.05 | 0.01 | 0.05 | 0.05 | 0.05 | 0.05 | 100 | 0.05
46500-5780 | Inner Min | Si: 9.2; Fe: 0.75; Cu: 1.7; Mn: 0.22; Zn: 1.2; Sr: 0.05
46500-5780 | Inner Max | Si: 10.4; Fe: 0.88; Cu: 2.4; Mn: 0.39; Zn: 1.45; Sr: 0.053
46500-5780 | Antal Dec Min | 1 | 1 | 1 | 1 | 2 | 2 | 1 | 1 | 3 | 1 | 2 | 2 | 3 | 2 | 2 | 2 | 2 | 2 | 2 | 2 | 2 | 2 | 1 | 2
46500-5780 | Antal Dec Max | 1 | 1 | 1 | 1 | 2 | 2 | 1 | 1 | 3 | 1 | 2 | 2 | 3 | 2 | 2 | 2 | 2 | 2 | 2 | 2 | 2 | 2 | 1 | 2
46600-7150 | Outer Min | 7.5 | 0 | 2 | 0.2 | 0.15 | 0 | 0 | 0 | 0 | 0 | 0 | 0 | 0 | 0 | 0 | 0 | 0 | 0 | 0 | 0 | 0 | 0 | 80 | 0
46600-7150 | Outer Max | 8 | 0.7 | 2.5 | 0.6 | 0.3 | 0.05 | 0.3 | 1 | 0.094 | 0.15 | 0.2 | 0.05 | 0.05 | 0.05 | 0.05 | 0.05 | 0.05 | 0.009 | 0.05 | 0.05 | 0.05 | 0.05 | 100 | 0.05
46600-7150 | Inner Min | Si: 7.7; Cu: 2.2; Mn: 0.25; Mg: 0.2
46600-7150 | Inner Max | Si: 7.9; Fe: 0.65; Cu: 2.4; Mn: 0.59; Mg: 0.29
46600-7150 | Antal Dec Min | 1 | 2 | 2 | 2 | 2 | 2 | 2 | 1 | 3 | 2 | 2 | 2 | 2 | 2 | 2 | 2 | 2 | 3 | 2 | 2 | 2 | 2 | 1 | 2
46600-7150 | Antal Dec Max | 1 | 2 | 2 | 2 | 2 | 2 | 2 | 1 | 3 | 2 | 2 | 2 | 2 | 2 | 2 | 2 | 2 | 3 | 2 | 2 | 2 | 2 | 1 | 2
47000-2290 | Outer Min | 10.5 | 0 | 0.5 | 0.1 | 0 | 0 | 0 | 0 | 0 | 0 | 0 | 0 | 0 | 0 | 0 | 0 | 0 | 0 | 0 | 0 | 0 | 0 | 80 | 0
47000-2290 | Outer Max | 11.5 | 0.7 | 0.9 | 0.55 | 0.35 | 0.1 | 0.2 | 0.55 | 0.094 | 0.1 | 0.15 | 0.05 | 0.002 | 0.002 | 0.002 | 0.004 | 0.002 | 0.01 | 0.05 | 0.05 | 0.05 | 0.05 | 100 | 0.05
47000-2290 | Inner Min | Si: 10.7; Cu: 0.55; Mn: 0.18
47000-2290 | Inner Max | Si: 11.4; Fe: 0.65; Cu: 0.89; Mn: 0.54
47000-2290 | Antal Dec Min | 1 | 2 | 2 | 2 | 2 | 2 | 1 | 2 | 3 | 2 | 2 | 2 | 4 | 3 | 3 | 3 | 3 | 2 | 2 | 2 | 2 | 2 | 1 | 2
47000-2290 | Antal Dec Max | 1 | 2 | 2 | 2 | 2 | 2 | 1 | 2 | 3 | 2 | 2 | 2 | 4 | 3 | 3 | 3 | 3 | 2 | 2 | 2 | 2 | 2 | 1 | 2
47000-2700 | Outer Min | 10.5 | 0 | 0 | 0.05 | 0 | 0 | 0 | 0 | 0 | 0 | 0 | 0 | 0 | 0 | 0 | 0 | 0 | 0 | 0 | 0 | 0 | 0 | 80 | 0
47000-2700 | Outer Max | 13.5 | 0.7 | 0.9 | 0.55 | 0.35 | 0.1 | 0.3 | 0.55 | 0.094 | 0.1 | 0.15 | 0.05 | 0.05 | 0.05 | 0.05 | 0.05 | 0.05 | 0.01 | 0.05 | 0.05 | 0.05 | 0.05 | 100 | 0.05
47000-2700 | Inner Min | Si: 10.9; Mn: 0.1
47000-2700 | Inner Max | Si: 13.4; Mn: 0.54
47000-2700 | Antal Dec Min | 1 | 1 | 1 | 2 | 2 | 2 | 2 | 2 | 3 | 2 | 2 | 4 | 4 | 4 | 4 | 4 | 4 | 4 | 4 | 4 | 4 | 4 | 1 | 4
47000-2700 | Antal Dec Max | 1 | 1 | 1 | 2 | 2 | 2 | 2 | 2 | 3 | 2 | 2 | 4 | 4 | 4 | 4 | 4 | 4 | 4 | 4 | 4 | 4 | 4 | 1 | 4
47000-2950 | Outer Min | 12.5 | 0.4 | 0 | 0.05 | 0 | 0 | 0 | 0 | 0 | 0 | 0 | 0 | 0 | 0 | 0 | 0 | 0 | 0 | 0 | 0 | 0 | 0 | 80 | 0
47000-2950 | Outer Max | 13.5 | 0.7 | 0.7 | 0.55 | 0.35 | 0.1 | 0.2 | 0.55 | 0.094 | 0.1 | 0.15 | 0.002 | 0.002 | 0.002 | 0.002 | 0.004 | 0.002 | 0.01 | 0.05 | 0.05 | 0.05 | 0.002 | 100 | 0.05
47000-2950 | Inner Min | Si: 12.9; Fe: 0.45; Mn: 0.15
47000-2950 | Inner Max | Si: 13.4; Fe: 0.65; Mn: 0.54
47000-2950 | Antal Dec Min | 2 | 2 | 2 | 2 | 2 | 2 | 2 | 2 | 3 | 2 | 2 | 4 | 4 | 4 | 4 | 4 | 4 | 2 | 2 | 2 | 2 | 4 | 1 | 2
47000-2950 | Antal Dec Max | 2 | 2 | 2 | 2 | 2 | 2 | 2 | 2 | 3 | 2 | 2 | 4 | 4 | 4 | 4 | 4 | 4 | 2 | 2 | 2 | 2 | 4 | 1 | 2
47000-7390 | Outer Min | 11.1 | 0.4 | 0.7 | 0.05 | 0 | 0 | 0 | 0 | 0 | 0 | 0 | 0 | 0 | 0 | 0 | 0 | 0 | 0 | 0 | 0 | 0 | 0 | 80 | 0
47000-7390 | Outer Max | 12.9 | 0.8 | 1 | 0.55 | 0.35 | 0.1 | 0.3 | 0.55 | 0.094 | 0.1 | 0.2 | 0.05 | 0.05 | 0.05 | 0.05 | 0.05 | 0.05 | 0.01 | 0.05 | 0.05 | 0.05 | 0.05 | 100 | 0.05
47000-7390 | Inner Min | Si: 11.3; Fe: 0.5; Cu: 0.8; Mn: 0.1
47000-7390 | Inner Max | Si: 12.8; Fe: 0.79; Cu: 0.95; Mn: 0.5
47000-7390 | Antal Dec Min | 2 | 2 | 2 | 2 | 2 | 2 | 2 | 2 | 3 | 2 | 2 | 2 | 2 | 2 | 2 | 2 | 2 | 2 | 2 | 2 | 2 | 2 | 1 | 2
47000-7390 | Antal Dec Max | 2 | 2 | 2 | 2 | 2 | 2 | 2 | 2 | 3 | 2 | 2 | 2 | 2 | 2 | 2 | 2 | 2 | 2 | 2 | 2 | 2 | 2 | 1 | 2
47100-0006 | Outer Min | 10.5 | 0.6 | 0.7 | 0 | 0 | 0 | 0 | 0 | 0 | 0 | 0 | 0 | 0 | 0 | 0 | 0 | 0 | 0 | 0 | 0 | 0 | 0 | 80 | 0
47100-0006 | Outer Max | 13.5 | 1.1 | 1.2 | 0.55 | 0.35 | 0.1 | 0.3 | 0.55 | 0.094 | 0.1 | 0.15 | 0.05 | 0.05 | 0.05 | 0.05 | 0.05 | 0.05 | 0.01 | 0.05 | 0.05 | 0.05 | 0.05 | 100 | 0.05
47100-0006 | Inner Min | Si: 10.7; Fe: 0.65; Cu: 0.9
47100-0006 | Inner Max | Si: 13.4; Fe: 1.05; Cu: 1.1
47100-0006 | Antal Dec Min | 1 | 1 | 1 | 2 | 2 | 2 | 2 | 2 | 3 | 2 | 2 | 2 | 2 | 2 | 2 | 2 | 2 | 2 | 2 | 2 | 2 | 2 | 1 | 2
47100-0006 | Antal Dec Max | 1 | 1 | 1 | 2 | 2 | 2 | 2 | 2 | 3 | 2 | 2 | 2 | 2 | 2 | 2 | 2 | 2 | 2 | 2 | 2 | 2 | 2 | 1 | 2
47100-2030 | Outer Min | 10.5 | 0.6 | 0.7 | 0 | 0 | 0 | 0 | 0 | 0 | 0 | 0 | 0 | 0 | 0 | 0 | 0 | 0 | 0 | 0 | 0 | 0 | 0 | 80 | 0
47100-2030 | Outer Max | 13.5 | 1.1 | 1.2 | 0.55 | 0.35 | 0.1 | 0.3 | 0.55 | 0.094 | 0.1 | 0.15 | 0.05 | 0.05 | 0.05 | 0.05 | 0.05 | 0.05 | 0.01 | 0.05 | 0.05 | 0.05 | 0.05 | 100 | 0.05
47100-2030 | Inner Min | Si: 10.7; Fe: 0.65; Cu: 0.9
47100-2030 | Inner Max | Si: 13.4; Fe: 1.05; Cu: 1.1
47100-2030 | Antal Dec Min | 2 | 2 | 2 | 3 | 3 | 3 | 3 | 3 | 3 | 3 | 3 | 3 | 3 | 3 | 3 | 3 | 3 | 3 | 3 | 3 | 3 | 3 | 2 | 3
47100-2030 | Antal Dec Max | 2 | 2 | 2 | 3 | 3 | 3 | 3 | 3 | 3 | 3 | 3 | 3 | 3 | 3 | 3 | 3 | 3 | 3 | 3 | 3 | 3 | 3 | 2 | 3
47100-2040 | Outer Min | 10.5 | 0.6 | 0.8 | 0.2 | 0 | 0 | 0 | 0 | 0 | 0 | 0 | 0 | 0 | 0 | 0 | 0 | 0 | 0 | 0 | 0 | 0 | 0 | 80 | 0
47100-2040 | Outer Max | 13.5 | 1 | 1.2 | 0.55 | 0.35 | 0.1 | 0.3 | 0.55 | 0.094 | 0.1 | 0.15 | 0.05 | 0.05 | 0.005 | 0.003 | 0.005 | 0.003 | 0.01 | 0.05 | 0.05 | 0.05 | 0.05 | 100 | 0.05
47100-2040 | Inner Min | Si: 10.9; Fe: 0.65; Cu: 1; Mn: 0.22
47100-2040 | Inner Max | Si: 13.4; Fe: 0.9; Cu: 1.1; Mn: 0.54
47100-2040 | Antal Dec Min | 1 | 1 | 1 | 2 | 2 | 2 | 2 | 2 | 3 | 2 | 2 | 2 | 2 | 4 | 4 | 4 | 4 | 2 | 2 | 2 | 2 | 2 | 1 | 2
47100-2040 | Antal Dec Max | 1 | 1 | 1 | 2 | 2 | 2 | 2 | 2 | 3 | 2 | 2 | 2 | 2 | 4 | 4 | 4 | 4 | 2 | 2 | 2 | 2 | 2 | 1 | 2
47100-2070 | Outer Min | 12.5 | 0.6 | 0.7 | 0 | 0 | 0 | 0 | 0 | 0 | 0 | 0 | 0 | 0 | 0 | 0 | 0 | 0 | 0 | 0 | 0 | 0 | 0 | 80 | 0
47100-2070 | Outer Max | 13.5 | 0.9 | 1 | 0.5 | 0.35 | 0.1 | 0.2 | 0.5 | 0.094 | 0.1 | 0.15 | 0.05 | 0.05 | 0.05 | 0.05 | 0.05 | 0.05 | 0.01 | 0.05 | 0.05 | 0.05 | 0.05 | 100 | 0.05
47100-2070 | Inner Min | Si: 12.9; Fe: 0.75; Cu: 0.75
47100-2070 | Inner Max | Si: 13.4; Fe: 0.85; Cu: 0.9
47100-2070 | Antal Dec Min | 2 | 2 | 2 | 2 | 2 | 2 | 2 | 2 | 3 | 2 | 2 | 2 | 2 | 2 | 2 | 2 | 2 | 2 | 2 | 2 | 2 | 2 | 1 | 2
47100-2070 | Antal Dec Max | 2 | 2 | 2 | 2 | 2 | 2 | 2 | 2 | 3 | 2 | 2 | 2 | 2 | 2 | 2 | 2 | 2 | 2 | 2 | 2 | 2 | 2 | 1 | 2
47100-2140 | Outer Min | 10.5 | 0.6 | 0.7 | 0 | 0 | 0 | 0 | 0 | 0 | 0 | 0 | 0 | 0 | 0 | 0 | 0 | 0 | 0 | 0 | 0 | 0 | 0 | 80 | 0
47100-2140 | Outer Max | 13.5 | 1.1 | 1.2 | 0.55 | 0.35 | 0.1 | 0.3 | 0.55 | 0.094 | 0.1 | 0.15 | 0.05 | 0.05 | 0.05 | 0.05 | 0.05 | 0.05 | 0.01 | 0.05 | 0.05 | 0.05 | 0.05 | 100 | 0.05
47100-2140 | Inner Min | Si: 10.7; Fe: 0.65; Cu: 1
47100-2140 | Inner Max | Si: 13.4; Fe: 0.75; Cu: 1
47100-2140 | Antal Dec Min | 2 | 2 | 2 | 2 | 2 | 2 | 2 | 2 | 3 | 2 | 2 | 2 | 2 | 2 | 2 | 2 | 2 | 2 | 2 | 2 | 2 | 2 | 1 | 2
47100-2140 | Antal Dec Max | 2 | 2 | 2 | 2 | 2 | 2 | 2 | 2 | 3 | 2 | 2 | 2 | 2 | 2 | 2 | 2 | 2 | 2 | 2 | 2 | 2 | 2 | 1 | 2
47100-2181 | Outer Min | 10.5 | 0.7 | 0.7 | 0 | 0 | 0 | 0 | 0 | 0 | 0 | 0 | 0 | 0 | 0 | 0 | 0 | 0 | 0 | 0 | 0 | 0 | 0 | 80 | 0
47100-2181 | Outer Max | 13.5 | 1.1 | 1.2 | 0.55 | 0.35 | 0.1 | 0.3 | 0.55 | 0.094 | 0.1 | 0.15 | 0.05 | 0.05 | 0.05 | 0.002 | 0.05 | 0.002 | 0.01 | 0.05 | 0.05 | 0.05 | 0.05 | 100 | 0.05
47100-2181 | Inner Min | Si: 10.7; Fe: 0.75; Cu: 0.9
47100-2181 | Inner Max | Si: 13.4; Fe: 1.05; Cu: 1.1
47100-2181 | Antal Dec Min | 2 | 2 | 2 | 3 | 3 | 3 | 2 | 3 | 3 | 2 | 3 | 2 | 2 | 2 | 4 | 2 | 4 | 4 | 2 | 2 | 2 | 2 | 1 | 2
47100-2181 | Antal Dec Max | 2 | 2 | 2 | 3 | 3 | 3 | 2 | 3 | 3 | 2 | 3 | 2 | 2 | 2 | 4 | 2 | 4 | 4 | 2 | 2 | 2 | 2 | 1 | 2
47100-2182-BLA | Outer Min | 10.5 | 0.7 | 0.7 | 0 | 0.1 | 0 | 0 | 0 | 0 | 0 | 0 | 0 | 0 | 0 | 0 | 0 | 0 | 0 | 0 | 0 | 0 | 0 | 80 | 0
47100-2182-BLA | Outer Max | 11 | 1 | 1.2 | 0.55 | 0.2 | 0.1 | 0.3 | 0.55 | 0.094 | 0.1 | 0.15 | 0.05 | 0.05 | 0.05 | 0.05 | 0.05 | 0.05 | 0.01 | 0.05 | 0.05 | 0.05 | 0.05 | 100 | 0.05
47100-2182-BLA | Inner Min | Si: 10.7; Fe: 0.75; Cu: 0.9; Mg: 0.15
47100-2182-BLA | Inner Max | Si: 10.9; Fe: 0.95; Cu: 1.1; Mg: 0.19
47100-2182-BLA | Antal Dec Min | 2 | 2 | 2 | 2 | 2 | 2 | 2 | 2 | 3 | 2 | 2 | 2 | 2 | 2 | 2 | 2 | 2 | 2 | 2 | 2 | 2 | 2 | 1 | 2
47100-2182-BLA | Antal Dec Max | 2 | 2 | 2 | 2 | 2 | 2 | 2 | 2 | 3 | 2 | 2 | 2 | 2 | 2 | 2 | 2 | 2 | 2 | 2 | 2 | 2 | 2 | 1 | 2
47100-2190 | Outer Min | 12 | 0.6 | 0.7 | 0 | 0 | 0 | 0 | 0 | 0 | 0 | 0 | 0 | 0 | 0 | 0 | 0 | 0 | 0 | 0 | 0 | 0 | 0 | 80 | 0
47100-2190 | Outer Max | 12.5 | 1.1 | 1.2 | 0.55 | 0.35 | 0.1 | 0.3 | 0.55 | 0.094 | 0.1 | 0.15 | 0.05 | 0.05 | 0.05 | 0.05 | 0.05 | 0.05 | 0.01 | 0.05 | 0.05 | 0.05 | 0.05 | 100 | 0.05
47100-2190 | Inner Min | Si: 12.2; Fe: 0.65; Cu: 0.8
47100-2190 | Inner Max | Si: 12.4; Fe: 1.05; Cu: 1.1
47100-2190 | Antal Dec Min | 2 | 2 | 2 | 2 | 2 | 2 | 2 | 2 | 3 | 2 | 2 | 2 | 2 | 2 | 2 | 2 | 2 | 2 | 2 | 2 | 2 | 2 | 1 | 2
47100-2190 | Antal Dec Max | 2 | 2 | 2 | 2 | 2 | 2 | 2 | 2 | 3 | 2 | 2 | 2 | 2 | 2 | 2 | 2 | 2 | 2 | 2 | 2 | 2 | 2 | 1 | 2
47100-2220 | Outer Min | 10.5 | 0.6 | 0.7 | 0 | 0 | 0 | 0 | 0 | 0 | 0 | 0 | 0 | 0 | 0 | 0 | 0 | 0 | 0 | 0 | 0 | 0 | 0 | 80 | 0
47100-2220 | Outer Max | 13.5 | 1.1 | 1.2 | 0.55 | 0.35 | 0.1 | 0.3 | 0.55 | 0.094 | 0.1 | 0.15 | 0.05 | 0.05 | 0.05 | 0.05 | 0.05 | 0.05 | 0.01 | 0.05 | 0.05 | 0.05 | 0.05 | 100 | 0.05
47100-2220 | Inner Min | Si: 10.7; Fe: 0.65; Cu: 0.9
47100-2220 | Inner Max | Si: 13.4; Fe: 1.05; Cu: 1.1
47100-2220 | Antal Dec Min | 2 | 1 | 1 | 2 | 2 | 2 | 2 | 2 | 3 | 2 | 2 | 2 | 2 | 2 | 2 | 2 | 2 | 2 | 2 | 2 | 2 | 2 | 1 | 2
47100-2220 | Antal Dec Max | 2 | 1 | 1 | 2 | 2 | 2 | 2 | 2 | 3 | 2 | 2 | 2 | 2 | 2 | 2 | 2 | 2 | 2 | 2 | 2 | 2 | 2 | 1 | 2
47100-2270 | Outer Min | 10.5 | 0.6 | 0.7 | 0 | 0 | 0 | 0 | 0 | 0 | 0 | 0 | 0 | 0 | 0 | 0 | 0 | 0 | 0 | 0 | 0 | 0 | 0 | 80 | 0
47100-2270 | Outer Max | 13.5 | 1.1 | 1.2 | 0.55 | 0.35 | 0.1 | 0.3 | 0.55 | 0.094 | 0.1 | 0.15 | 0.05 | 0.05 | 0.05 | 0.05 | 0.05 | 0.05 | 0.01 | 0.05 | 0.05 | 0.05 | 0.05 | 100 | 0.05
47100-2270 | Inner Min | Si: 10.7; Fe: 0.65; Cu: 0.9
47100-2270 | Inner Max | Si: 13.4; Fe: 1.05; Cu: 1.1
47100-2270 | Antal Dec Min | 1 | 1 | 1 | 2 | 2 | 2 | 2 | 2 | 3 | 2 | 2 | 2 | 2 | 2 | 2 | 2 | 2 | 2 | 2 | 2 | 2 | 2 | 1 | 2
47100-2270 | Antal Dec Max | 1 | 1 | 1 | 2 | 2 | 2 | 2 | 2 | 3 | 2 | 2 | 2 | 2 | 2 | 2 | 2 | 2 | 2 | 2 | 2 | 2 | 2 | 1 | 2
47100-2350 | Outer Min | 10.5 | 0.6 | 0.8 | 0.2 | 0 | 0 | 0 | 0 | 0 | 0 | 0 | 0 | 0 | 0 | 0 | 0 | 0 | 0 | 0 | 0 | 0 | 0 | 80 | 0
47100-2350 | Outer Max | 13.5 | 1 | 1.2 | 0.55 | 0.35 | 0.1 | 0.3 | 0.55 | 0.094 | 0.1 | 0.15 | 0.05 | 0.05 | 0.005 | 0.003 | 0.01 | 0.003 | 0.01 | 0.05 | 0.05 | 0.05 | 0.05 | 100 | 0.05
47100-2350 | Inner Min | Si: 10.7; Fe: 0.65; Cu: 1; Mn: 0.22
47100-2350 | Inner Max | Si: 13.4; Fe: 0.95; Cu: 1.1; Mn: 0.54
47100-2350 | Antal Dec Min | 2 | 2 | 2 | 2 | 2 | 2 | 2 | 2 | 3 | 2 | 2 | 2 | 2 | 3 | 3 | 2 | 3 | 2 | 2 | 2 | 2 | 2 | 1 | 2
47100-2350 | Antal Dec Max | 2 | 2 | 2 | 2 | 2 | 2 | 2 | 2 | 3 | 2 | 2 | 2 | 2 | 3 | 3 | 2 | 3 | 2 | 2 | 2 | 2 | 2 | 1 | 2
47100-2350-OHN | Outer Min | 10.5 | 0.6 | 0.8 | 0.2 | 0 | 0 | 0 | 0 | 0 | 0 | 0 | 0 | 0 | 0 | 0 | 0 | 0 | 0 | 0 | 0 | 0 | 0 | 80 | 0
47100-2350-OHN | Outer Max | 13.5 | 1 | 1.2 | 0.55 | 0.35 | 0.1 | 0.3 | 0.55 | 0.094 | 0.1 | 0.15 | 0.05 | 0.05 | 0.005 | 0.003 | 0.01 | 0.003 | 0.01 | 0.05 | 0.05 | 0.05 | 0.05 | 100 | 0.05
47100-2350-OHN | Inner Min | Si: 10.7; Fe: 0.65; Cu: 1; Mn: 0.22
47100-2350-OHN | Inner Max | Si: 13.4; Fe: 0.95; Cu: 1.1; Mn: 0.54
47100-2350-OHN | Antal Dec Min | 2 | 2 | 2 | 2 | 2 | 2 | 2 | 2 | 3 | 2 | 2 | 2 | 2 | 3 | 3 | 2 | 3 | 2 | 2 | 2 | 2 | 2 | 1 | 2
47100-2350-OHN | Antal Dec Max | 2 | 2 | 2 | 2 | 2 | 2 | 2 | 2 | 3 | 2 | 2 | 2 | 2 | 3 | 3 | 2 | 3 | 2 | 2 | 2 | 2 | 2 | 1 | 2
47100-2350-ROT | Outer Min | 10.5 | 0.6 | 0.8 | 0.2 | 0 | 0 | 0 | 0 | 0 | 0 | 0 | 0 | 0 | 0 | 0 | 0 | 0 | 0 | 0 | 0 | 0 | 0 | 80 | 0
47100-2350-ROT | Outer Max | 13.5 | 1 | 1.2 | 0.55 | 0.35 | 0.1 | 0.3 | 0.55 | 0.094 | 0.1 | 0.15 | 0.05 | 0.05 | 0.005 | 0.003 | 0.01 | 0.003 | 0.01 | 0.05 | 0.05 | 0.05 | 0.05 | 100 | 0.05
47100-2350-ROT | Inner Min | Si: 10.7; Fe: 0.65; Cu: 1; Mn: 0.22
47100-2350-ROT | Inner Max | Si: 13.4; Fe: 0.95; Cu: 1.1; Mn: 0.54
47100-2350-ROT | Antal Dec Min | 2 | 2 | 2 | 2 | 2 | 2 | 2 | 2 | 3 | 2 | 2 | 2 | 2 | 3 | 3 | 2 | 3 | 2 | 2 | 2 | 2 | 2 | 1 | 2
47100-2350-ROT | Antal Dec Max | 2 | 2 | 2 | 2 | 2 | 2 | 2 | 2 | 3 | 2 | 2 | 2 | 2 | 3 | 3 | 2 | 3 | 2 | 2 | 2 | 2 | 2 | 1 | 2
47100-2351 | Outer Min | 10.5 | 0.6 | 0.7 | 0 | 0 | 0 | 0 | 0 | 0 | 0 | 0 | 0 | 0 | 0 | 0 | 0 | 0 | 0 | 0 | 0 | 0 | 0 | 80 | 0
47100-2351 | Outer Max | 13.5 | 1.1 | 1.2 | 0.55 | 0.35 | 0.1 | 0.3 | 0.55 | 0.094 | 0.1 | 0.15 | 0.05 | 0.05 | 0.05 | 0.05 | 0.05 | 0.05 | 0.005 | 0.05 | 0.05 | 0.05 | 0.05 | 100 | 0.05
47100-2351 | Inner Min | Si: 10.7; Fe: 0.65; Cu: 0.9
47100-2351 | Inner Max | Si: 13.4; Fe: 1.05; Cu: 1.1
47100-2351 | Antal Dec Min | 2 | 2 | 2 | 2 | 2 | 2 | 2 | 2 | 3 | 2 | 2 | 2 | 2 | 2 | 2 | 2 | 2 | 4 | 2 | 2 | 2 | 2 | 1 | 2
47100-2351 | Antal Dec Max | 2 | 2 | 2 | 2 | 2 | 2 | 2 | 2 | 3 | 2 | 2 | 2 | 2 | 2 | 2 | 2 | 2 | 4 | 2 | 2 | 2 | 2 | 1 | 2
47100-2351-BLA | Outer Min | 10.5 | 0.6 | 0.7 | 0 | 0 | 0 | 0 | 0 | 0 | 0 | 0 | 0 | 0 | 0 | 0 | 0 | 0 | 0 | 0 | 0 | 0 | 0 | 80 | 0
47100-2351-BLA | Outer Max | 13.5 | 1.1 | 1.2 | 0.55 | 0.35 | 0.1 | 0.3 | 0.55 | 0.094 | 0.1 | 0.15 | 0.05 | 0.05 | 0.05 | 0.05 | 0.05 | 0.05 | 0.005 | 0.05 | 0.05 | 0.05 | 0.05 | 100 | 0.05
47100-2351-BLA | Inner Min | Si: 10.7; Fe: 0.65; Cu: 0.9
47100-2351-BLA | Inner Max | Si: 13.4; Fe: 1.05; Cu: 1.1
47100-2351-BLA | Antal Dec Min | 2 | 2 | 2 | 2 | 2 | 2 | 2 | 2 | 3 | 2 | 2 | 2 | 2 | 2 | 2 | 2 | 2 | 4 | 2 | 2 | 2 | 2 | 1 | 2
47100-2351-BLA | Antal Dec Max | 2 | 2 | 2 | 2 | 2 | 2 | 2 | 2 | 3 | 2 | 2 | 2 | 2 | 2 | 2 | 2 | 2 | 4 | 2 | 2 | 2 | 2 | 1 | 2
47100-2351-BRA | Outer Min | 10.5 | 0.6 | 0.7 | 0 | 0 | 0 | 0 | 0 | 0 | 0 | 0 | 0 | 0 | 0 | 0 | 0 | 0 | 0 | 0 | 0 | 0 | 0 | 80 | 0
47100-2351-BRA | Outer Max | 13.5 | 1.1 | 1.2 | 0.55 | 0.35 | 0.1 | 0.3 | 0.55 | 0.094 | 0.1 | 0.15 | 0.05 | 0.05 | 0.05 | 0.05 | 0.05 | 0.05 | 0.005 | 0.05 | 0.05 | 0.05 | 0.05 | 100 | 0.05
47100-2351-BRA | Inner Min | Si: 10.7; Fe: 0.65; Cu: 0.9
47100-2351-BRA | Inner Max | Si: 13.4; Fe: 1.05; Cu: 1.1
47100-2351-BRA | Antal Dec Min | 2 | 2 | 2 | 2 | 2 | 2 | 2 | 2 | 3 | 2 | 2 | 2 | 2 | 2 | 2 | 2 | 2 | 4 | 2 | 2 | 2 | 2 | 1 | 2
47100-2351-BRA | Antal Dec Max | 2 | 2 | 2 | 2 | 2 | 2 | 2 | 2 | 3 | 2 | 2 | 2 | 2 | 2 | 2 | 2 | 2 | 4 | 2 | 2 | 2 | 2 | 1 | 2
47100-2351-GRÜ | Outer Min | 10.5 | 0.6 | 0.7 | 0 | 0 | 0 | 0 | 0 | 0 | 0 | 0 | 0 | 0 | 0 | 0 | 0 | 0 | 0 | 0 | 0 | 0 | 0 | 80 | 0
47100-2351-GRÜ | Outer Max | 13.5 | 1.1 | 1.2 | 0.55 | 0.35 | 0.1 | 0.3 | 0.55 | 0.094 | 0.1 | 0.15 | 0.05 | 0.05 | 0.05 | 0.002 | 0.05 | 0.002 | 0.005 | 0.05 | 0.05 | 0.05 | 0.05 | 100 | 0.05
47100-2351-GRÜ | Inner Min | Si: 10.7; Fe: 0.65; Cu: 0.9
47100-2351-GRÜ | Inner Max | Si: 13.4; Fe: 1.05; Cu: 1.1
47100-2351-GRÜ | Antal Dec Min | 2 | 2 | 2 | 2 | 2 | 2 | 2 | 2 | 3 | 2 | 2 | 2 | 2 | 2 | 4 | 2 | 4 | 4 | 2 | 2 | 2 | 2 | 1 | 2
47100-2351-GRÜ | Antal Dec Max | 2 | 2 | 2 | 2 | 2 | 2 | 2 | 2 | 3 | 2 | 2 | 2 | 2 | 2 | 4 | 2 | 4 | 4 | 2 | 2 | 2 | 2 | 1 | 2
47100-2351-OHN | Outer Min | 10.5 | 0.6 | 0.7 | 0 | 0 | 0 | 0 | 0 | 0 | 0 | 0 | 0 | 0 | 0 | 0 | 0 | 0 | 0 | 0 | 0 | 0 | 0 | 80 | 0
47100-2351-OHN | Outer Max | 13.5 | 1.1 | 1.2 | 0.55 | 0.35 | 0.1 | 0.3 | 0.55 | 0.094 | 0.1 | 0.15 | 0.05 | 0.05 | 0.05 | 0.05 | 0.05 | 0.05 | 0.005 | 0.05 | 0.05 | 0.05 | 0.05 | 100 | 0.05
47100-2351-OHN | Inner Min | Si: 10.7; Fe: 0.65; Cu: 0.9
47100-2351-OHN | Inner Max | Si: 13.4; Fe: 1.05; Cu: 1.1
47100-2351-OHN | Antal Dec Min | 2 | 2 | 2 | 2 | 2 | 2 | 2 | 2 | 3 | 2 | 2 | 2 | 2 | 2 | 2 | 2 | 2 | 4 | 2 | 2 | 2 | 2 | 1 | 2
47100-2351-OHN | Antal Dec Max | 2 | 2 | 2 | 2 | 2 | 2 | 2 | 2 | 3 | 2 | 2 | 2 | 2 | 2 | 2 | 2 | 2 | 4 | 2 | 2 | 2 | 2 | 1 | 2
47100-2351-ROT | Outer Min | 10.5 | 0.6 | 0.7 | 0 | 0 | 0 | 0 | 0 | 0 | 0 | 0 | 0 | 0 | 0 | 0 | 0 | 0 | 0 | 0 | 0 | 0 | 0 | 80 | 0
47100-2351-ROT | Outer Max | 13.5 | 1.1 | 1.2 | 0.55 | 0.35 | 0.1 | 0.3 | 0.55 | 0.094 | 0.1 | 0.15 | 0.05 | 0.05 | 0.05 | 0.05 | 0.05 | 0.05 | 0.005 | 0.05 | 0.05 | 0.05 | 0.05 | 100 | 0.05
47100-2351-ROT | Inner Min | Si: 10.7; Fe: 0.65; Cu: 0.9
47100-2351-ROT | Inner Max | Si: 13.4; Fe: 1.05; Cu: 1.1
47100-2351-ROT | Antal Dec Min | 2 | 2 | 2 | 2 | 2 | 2 | 2 | 2 | 3 | 2 | 2 | 2 | 2 | 2 | 2 | 2 | 2 | 4 | 2 | 2 | 2 | 2 | 1 | 2
47100-2351-ROT | Antal Dec Max | 2 | 2 | 2 | 2 | 2 | 2 | 2 | 2 | 3 | 2 | 2 | 2 | 2 | 2 | 2 | 2 | 2 | 4 | 2 | 2 | 2 | 2 | 1 | 2
47100-2351-SCH | Outer Min | 10.5 | 0.6 | 0.7 | 0 | 0 | 0 | 0 | 0 | 0 | 0 | 0 | 0 | 0 | 0 | 0 | 0 | 0 | 0 | 0 | 0 | 0 | 0 | 80 | 0
47100-2351-SCH | Outer Max | 13.5 | 1.1 | 1.2 | 0.55 | 0.35 | 0.1 | 0.3 | 0.55 | 0.094 | 0.1 | 0.15 | 0.05 | 0.05 | 0.05 | 0.05 | 0.05 | 0.05 | 0.005 | 0.05 | 0.05 | 0.05 | 0.05 | 100 | 0.05
47100-2351-SCH | Inner Min | Si: 10.7; Fe: 0.65; Cu: 0.9
47100-2351-SCH | Inner Max | Si: 13.4; Fe: 1.05; Cu: 1.1
47100-2351-SCH | Antal Dec Min | 2 | 2 | 2 | 2 | 2 | 2 | 2 | 2 | 3 | 2 | 2 | 2 | 2 | 2 | 2 | 2 | 2 | 4 | 2 | 2 | 2 | 2 | 1 | 2
47100-2351-SCH | Antal Dec Max | 2 | 2 | 2 | 2 | 2 | 2 | 2 | 2 | 3 | 2 | 2 | 2 | 2 | 2 | 2 | 2 | 2 | 4 | 2 | 2 | 2 | 2 | 1 | 2
47100-2351-WEI | Outer Min | 10.5 | 0.6 | 0.7 | 0 | 0 | 0 | 0 | 0 | 0 | 0 | 0 | 0 | 0 | 0 | 0 | 0 | 0 | 0 | 0 | 0 | 0 | 0 | 80 | 0
47100-2351-WEI | Outer Max | 13.5 | 1.1 | 1.2 | 0.55 | 0.35 | 0.1 | 0.3 | 0.55 | 0.094 | 0.1 | 0.15 | 0.05 | 0.05 | 0.05 | 0.05 | 0.05 | 0.05 | 0.005 | 0.05 | 0.05 | 0.05 | 0.05 | 100 | 0.05
47100-2351-WEI | Inner Min | Si: 10.7; Fe: 0.65; Cu: 0.9
47100-2351-WEI | Inner Max | Si: 13.4; Fe: 1.05; Cu: 1.1
47100-2351-WEI | Antal Dec Min | 2 | 2 | 2 | 2 | 2 | 2 | 2 | 2 | 3 | 2 | 2 | 2 | 2 | 2 | 2 | 2 | 2 | 4 | 2 | 2 | 2 | 2 | 1 | 2
47100-2351-WEI | Antal Dec Max | 2 | 2 | 2 | 2 | 2 | 2 | 2 | 2 | 3 | 2 | 2 | 2 | 2 | 2 | 2 | 2 | 2 | 4 | 2 | 2 | 2 | 2 | 1 | 2
47100-2352 | Outer Min | 10.8 | 0.7 | 0.7 | 0.25 | 0.25 | 0 | 0 | 0 | 0 | 0 | 0 | 0 | 0 | 0 | 0 | 0 | 0 | 0 | 0 | 0 | 0 | 0 | 80 | 0
47100-2352 | Outer Max | 11.8 | 0.85 | 0.9 | 0.45 | 0.35 | 0.1 | 0.3 | 0.4 | 0.094 | 0.1 | 0.15 | 0.05 | 0.05 | 0.05 | 0.05 | 0.05 | 0.003 | 0.01 | 0.05 | 0.05 | 0.05 | 0.05 | 100 | 0.05
47100-2352 | Inner Min | Si: 11; Fe: 0.75; Cu: 0.73; Mn: 0.27; Mg: 0.3
47100-2352 | Inner Max | Si: 11.7; Fe: 0.8; Cu: 0.8; Mn: 0.44; Mg: 0.34
47100-2352 | Antal Dec Min | 2 | 2 | 2 | 2 | 2 | 2 | 2 | 2 | 3 | 2 | 2 | 2 | 2 | 2 | 2 | 2 | 3 | 2 | 2 | 2 | 2 | 2 | 1 | 2
47100-2352 | Antal Dec Max | 2 | 2 | 2 | 2 | 2 | 2 | 2 | 2 | 3 | 2 | 2 | 2 | 2 | 2 | 2 | 2 | 3 | 2 | 2 | 2 | 2 | 2 | 1 | 2
47100-2352-GEL | Outer Min | 10.8 | 0.7 | 0.7 | 0.25 | 0.25 | 0 | 0 | 0 | 0 | 0 | 0 | 0 | 0 | 0 | 0 | 0 | 0 | 0 | 0 | 0 | 0 | 0 | 80 | 0
47100-2352-GEL | Outer Max | 11.8 | 0.85 | 0.9 | 0.45 | 0.35 | 0.1 | 0.3 | 0.4 | 0.094 | 0.1 | 0.15 | 0.05 | 0.05 | 0.05 | 0.05 | 0.05 | 0.003 | 0.01 | 0.05 | 0.05 | 0.05 | 0.05 | 100 | 0.05
47100-2352-GEL | Inner Min | Si: 11; Fe: 0.75; Cu: 0.73; Mn: 0.27; Mg: 0.3
47100-2352-GEL | Inner Max | Si: 11.7; Fe: 0.8; Cu: 0.8; Mn: 0.44; Mg: 0.34
47100-2352-GEL | Antal Dec Min | 2 | 2 | 2 | 2 | 2 | 2 | 2 | 2 | 3 | 2 | 2 | 2 | 2 | 2 | 2 | 2 | 3 | 2 | 2 | 2 | 2 | 2 | 1 | 2
47100-2352-GEL | Antal Dec Max | 2 | 2 | 2 | 2 | 2 | 2 | 2 | 2 | 3 | 2 | 2 | 2 | 2 | 2 | 2 | 2 | 3 | 2 | 2 | 2 | 2 | 2 | 1 | 2
47100-2352-OHN | Outer Min | 10.8 | 0.7 | 0.7 | 0.25 | 0.25 | 0 | 0 | 0 | 0 | 0 | 0 | 0 | 0 | 0 | 0 | 0 | 0 | 0 | 0 | 0 | 0 | 0 | 80 | 0
47100-2352-OHN | Outer Max | 11.8 | 0.85 | 0.9 | 0.45 | 0.35 | 0.1 | 0.3 | 0.4 | 0.094 | 0.1 | 0.15 | 0.05 | 0.05 | 0.05 | 0.05 | 0.05 | 0.003 | 0.01 | 0.05 | 0.05 | 0.05 | 0.05 | 100 | 0.05
47100-2352-OHN | Inner Min | Si: 11; Fe: 0.75; Cu: 0.73; Mn: 0.27; Mg: 0.3
47100-2352-OHN | Inner Max | Si: 11.7; Fe: 0.8; Cu: 0.8; Mn: 0.44; Mg: 0.34
47100-2352-OHN | Antal Dec Min | 2 | 2 | 2 | 2 | 2 | 2 | 2 | 2 | 3 | 2 | 2 | 2 | 2 | 2 | 2 | 2 | 3 | 2 | 2 | 2 | 2 | 2 | 1 | 2
47100-2352-OHN | Antal Dec Max | 2 | 2 | 2 | 2 | 2 | 2 | 2 | 2 | 3 | 2 | 2 | 2 | 2 | 2 | 2 | 2 | 3 | 2 | 2 | 2 | 2 | 2 | 1 | 2
47100-2353-BLA | Outer Min | 12.5 | 0.6 | 0.7 | 0 | 0 | 0 | 0 | 0 | 0 | 0 | 0 | 0 | 0 | 0 | 0 | 0 | 0 | 0 | 0 | 0 | 0 | 0 | 80 | 0
47100-2353-BLA | Outer Max | 13.5 | 1.1 | 1.2 | 0.55 | 0.35 | 0.1 | 0.3 | 0.55 | 0.094 | 0.1 | 0.15 | 0.05 | 0.05 | 0.05 | 0.05 | 0.05 | 0.002 | 0.01 | 0.05 | 0.05 | 0.05 | 0.05 | 100 | 0.05
47100-2353-BLA | Inner Min | Si: 13; Fe: 0.65; Cu: 0.75
47100-2353-BLA | Inner Max | Si: 13.4; Fe: 1.05; Cu: 1.1
47100-2353-BLA | Antal Dec Min | 2 | 2 | 2 | 2 | 2 | 2 | 2 | 2 | 3 | 2 | 2 | 2 | 2 | 2 | 2 | 2 | 4 | 2 | 2 | 2 | 2 | 2 | 1 | 2
47100-2353-BLA | Antal Dec Max | 2 | 2 | 2 | 2 | 2 | 2 | 2 | 2 | 3 | 2 | 2 | 2 | 2 | 2 | 2 | 2 | 4 | 2 | 2 | 2 | 2 | 2 | 1 | 2
47100-2353-GEL | Outer Min | 12.5 | 0.6 | 0.7 | 0 | 0 | 0 | 0 | 0 | 0 | 0 | 0 | 0 | 0 | 0 | 0 | 0 | 0 | 0 | 0 | 0 | 0 | 0 | 80 | 0
47100-2353-GEL | Outer Max | 13.5 | 1.1 | 1.2 | 0.55 | 0.35 | 0.1 | 0.3 | 0.55 | 0.094 | 0.1 | 0.15 | 0.05 | 0.05 | 0.05 | 0.05 | 0.05 | 0.002 | 0.01 | 0.05 | 0.05 | 0.05 | 0.05 | 100 | 0.05
47100-2353-GEL | Inner Min | Si: 13; Fe: 0.65; Cu: 0.75
47100-2353-GEL | Inner Max | Si: 13.4; Fe: 1.05; Cu: 1.1
47100-2353-GEL | Antal Dec Min | 2 | 2 | 2 | 2 | 2 | 2 | 2 | 2 | 3 | 2 | 2 | 2 | 2 | 2 | 2 | 2 | 4 | 2 | 2 | 2 | 2 | 2 | 1 | 2
47100-2353-GEL | Antal Dec Max | 2 | 2 | 2 | 2 | 2 | 2 | 2 | 2 | 3 | 2 | 2 | 2 | 2 | 2 | 2 | 2 | 4 | 2 | 2 | 2 | 2 | 2 | 1 | 2
47100-2353-OHN | Outer Min | 12.5 | 0.6 | 0.7 | 0 | 0 | 0 | 0 | 0 | 0 | 0 | 0 | 0 | 0 | 0 | 0 | 0 | 0 | 0 | 0 | 0 | 0 | 0 | 80 | 0
47100-2353-OHN | Outer Max | 13.5 | 1.1 | 1.2 | 0.55 | 0.35 | 0.1 | 0.3 | 0.55 | 0.094 | 0.1 | 0.15 | 0.05 | 0.05 | 0.05 | 0.05 | 0.05 | 0.002 | 0.01 | 0.05 | 0.05 | 0.05 | 0.05 | 100 | 0.05
47100-2353-OHN | Inner Min | Si: 13; Fe: 0.65; Cu: 0.75
47100-2353-OHN | Inner Max | Si: 13.4; Fe: 1.05; Cu: 1.1
47100-2353-OHN | Antal Dec Min | 2 | 2 | 2 | 2 | 2 | 2 | 2 | 2 | 3 | 2 | 2 | 2 | 2 | 2 | 2 | 2 | 4 | 2 | 2 | 2 | 2 | 2 | 1 | 2
47100-2353-OHN | Antal Dec Max | 2 | 2 | 2 | 2 | 2 | 2 | 2 | 2 | 3 | 2 | 2 | 2 | 2 | 2 | 2 | 2 | 4 | 2 | 2 | 2 | 2 | 2 | 1 | 2
47100-2354-ROT | Outer Min | 10.5 | 0.6 | 0.8 | 0.2 | 0 | 0 | 0 | 0 | 0 | 0 | 0 | 0 | 0 | 0 | 0 | 0 | 0 | 0 | 0 | 0 | 0 | 0 | 80 | 0
47100-2354-ROT | Outer Max | 13.5 | 1 | 1.2 | 0.55 | 0.35 | 0.1 | 0.3 | 0.55 | 0.094 | 0.1 | 0.15 | 0.05 | 0.05 | 0.005 | 0.003 | 0.005 | 0.003 | 0.01 | 0.05 | 0.05 | 0.05 | 0.05 | 100 | 0.05
47100-2354-ROT | Inner Min | Si: 10.9; Fe: 0.65; Cu: 1; Mn: 0.22
47100-2354-ROT | Inner Max | Si: 13.4; Fe: 0.9; Cu: 1.1; Mn: 0.54
47100-2354-ROT | Antal Dec Min | 2 | 2 | 2 | 2 | 2 | 2 | 2 | 2 | 3 | 2 | 2 | 2 | 2 | 4 | 4 | 4 | 4 | 2 | 2 | 2 | 2 | 2 | 1 | 2
47100-2354-ROT | Antal Dec Max | 2 | 2 | 2 | 2 | 2 | 2 | 2 | 2 | 3 | 2 | 2 | 2 | 2 | 4 | 4 | 4 | 4 | 2 | 2 | 2 | 2 | 2 | 1 | 2
47100-2356-SCH | Outer Min | 10.8 | 0.6 | 0.7 | 0 | 0 | 0 | 0 | 0 | 0 | 0 | 0 | 0 | 0 | 0 | 0 | 0 | 0 | 0 | 0 | 0 | 0 | 0 | 80 | 0
47100-2356-SCH | Outer Max | 11.7 | 0.85 | 1 | 0.55 | 0.35 | 0.1 | 0.3 | 0.55 | 0.094 | 0.05 | 0.15 | 0.05 | 0.05 | 0.0025 | 0.0025 | 0.002 | 0.002 | 0.01 | 0.05 | 0.05 | 0.05 | 0.05 | 100 | 0.05
47100-2356-SCH | Inner Min | Si: 11; Fe: 0.65; Cu: 0.8
47100-2356-SCH | Inner Max | Si: 11.5; Fe: 0.8; Cu: 0.9
47100-2356-SCH | Antal Dec Min | 2 | 2 | 2 | 2 | 2 | 2 | 2 | 2 | 3 | 2 | 2 | 2 | 2 | 4 | 4 | 4 | 3 | 2 | 2 | 2 | 2 | 2 | 1 | 2
47100-2356-SCH | Antal Dec Max | 2 | 2 | 2 | 2 | 2 | 2 | 2 | 2 | 3 | 2 | 2 | 2 | 2 | 4 | 4 | 4 | 3 | 2 | 2 | 2 | 2 | 2 | 1 | 2
47100-2357-WEI | Outer Min | 10.5 | 0.6 | 0.7 | 0 | 0 | 0 | 0 | 0 | 0 | 0 | 0 | 0 | 0 | 0 | 0 | 0 | 0 | 0 | 0 | 0 | 0 | 0 | 80 | 0
47100-2357-WEI | Outer Max | 13.5 | 1.1 | 1 | 0.55 | 0.35 | 0.1 | 0.3 | 0.55 | 0.094 | 0.1 | 0.15 | 0.05 | 0.05 | 0.05 | 0.05 | 0.05 | 0.05 | 0.005 | 0.05 | 0.05 | 0.05 | 0.05 | 100 | 0.05
47100-2357-WEI | Inner Min | Si: 10.7; Fe: 0.65; Cu: 0.9
47100-2357-WEI | Inner Max | Si: 13.4; Fe: 1.05; Cu: 0.95
47100-2357-WEI | Antal Dec Min | 2 | 2 | 2 | 2 | 2 | 2 | 2 | 2 | 3 | 2 | 2 | 2 | 2 | 2 | 2 | 2 | 2 | 4 | 2 | 2 | 2 | 2 | 1 | 2
47100-2357-WEI | Antal Dec Max | 2 | 2 | 2 | 2 | 2 | 2 | 2 | 2 | 3 | 2 | 2 | 2 | 2 | 2 | 2 | 2 | 2 | 4 | 2 | 2 | 2 | 2 | 1 | 2
47100-2370 | Outer Min | 10.5 | 0.6 | 0.7 | 0 | 0 | 0 | 0 | 0 | 0 | 0 | 0 | 0 | 0 | 0 | 0 | 0 | 0 | 0 | 0 | 0 | 0 | 0 | 80 | 0
47100-2370 | Outer Max | 13.5 | 1.1 | 1.2 | 0.55 | 0.35 | 0.1 | 0.3 | 0.55 | 0.094 | 0.1 | 0.15 | 0.05 | 0.05 | 0.05 | 0.05 | 0.05 | 0.05 | 0.01 | 0.05 | 0.05 | 0.05 | 0.05 | 100 | 0.05
47100-2370 | Inner Min | Si: 10.7; Fe: 0.65; Cu: 0.9
47100-2370 | Inner Max | Si: 13.4; Fe: 1.05; Cu: 1.1
47100-2370 | Antal Dec Min | 2 | 3 | 3 | 3 | 3 | 4 | 3 | 3 | 3 | 3 | 3 | 4 | 4 | 4 | 4 | 4 | 4 | 4 | 4 | 4 | 4 | 4 | 1 | 4
47100-2370 | Antal Dec Max | 2 | 3 | 3 | 3 | 3 | 4 | 3 | 3 | 3 | 3 | 3 | 4 | 4 | 4 | 4 | 4 | 4 | 4 | 4 | 4 | 4 | 4 | 1 | 4
47100-2390 | Outer Min | 11 | 0.65 | 0.7 | 0 | 0 | 0 | 0 | 0 | 0 | 0 | 0 | 0 | 0 | 0 | 0 | 0 | 0 | 0 | 0 | 0 | 0 | 0 | 80 | 0
47100-2390 | Outer Max | 12 | 0.8 | 0.9 | 0.55 | 0.35 | 0.1 | 0.3 | 0.55 | 0.094 | 0.1 | 0.15 | 0.05 | 0.05 | 0.05 | 0.05 | 0.05 | 0.05 | 0.01 | 0.05 | 0.05 | 0.05 | 0.05 | 100 | 0.05
47100-2390 | Inner Min | Si: 11.4; Fe: 0.7; Cu: 0.8
47100-2390 | Inner Max | Si: 11.9; Fe: 0.75; Cu: 0.88
47100-2390 | Antal Dec Min | 1 | 2 | 1 | 2 | 2 | 2 | 2 | 2 | 3 | 2 | 2 | 2 | 2 | 2 | 2 | 2 | 2 | 2 | 2 | 2 | 2 | 2 | 1 | 2
47100-2390 | Antal Dec Max | 1 | 2 | 1 | 2 | 2 | 2 | 2 | 2 | 3 | 2 | 2 | 2 | 2 | 2 | 2 | 2 | 2 | 2 | 2 | 2 | 2 | 2 | 1 | 2
47100-2400 | Outer Min | 10.5 | 0.6 | 0.8 | 0.2 | 0 | 0 | 0 | 0 | 0 | 0 | 0 | 0 | 0 | 0 | 0 | 0 | 0 | 0 | 0 | 0 | 0 | 0 | 80 | 0
47100-2400 | Outer Max | 13.5 | 1 | 1.2 | 0.55 | 0.35 | 0.1 | 0.3 | 0.55 | 0.094 | 0.1 | 0.15 | 0.05 | 0.05 | 0.005 | 0.003 | 0.005 | 0.003 | 0.01 | 0.05 | 0.05 | 0.05 | 0.05 | 100 | 0.05
47100-2400 | Inner Min | Si: 10.9; Fe: 0.65; Cu: 1; Mn: 0.22
47100-2400 | Inner Max | Si: 13.4; Fe: 0.9; Cu: 1.1; Mn: 0.54
47100-2400 | Antal Dec Min | 2 | 2 | 2 | 2 | 2 | 2 | 2 | 2 | 3 | 2 | 2 | 2 | 2 | 4 | 4 | 4 | 4 | 2 | 2 | 2 | 2 | 2 | 1 | 2
47100-2400 | Antal Dec Max | 2 | 2 | 2 | 2 | 2 | 2 | 2 | 2 | 3 | 2 | 2 | 2 | 2 | 4 | 4 | 4 | 4 | 2 | 2 | 2 | 2 | 2 | 1 | 2
47100-2420 | Outer Min | 10.5 | 0.6 | 0.7 | 0 | 0 | 0 | 0 | 0 | 0 | 0 | 0 | 0 | 0 | 0 | 0 | 0 | 0 | 0 | 0 | 0 | 0 | 0 | 80 | 0
47100-2420 | Outer Max | 13.5 | 1.1 | 1.2 | 0.55 | 0.35 | 0.1 | 0.3 | 0.55 | 0.094 | 0.1 | 0.15 | 0.05 | 0.05 | 0.05 | 0.05 | 0.05 | 0.05 | 0.01 | 0.05 | 0.05 | 0.05 | 0.05 | 100 | 0.05
47100-2420 | Inner Min | Si: 10.7; Fe: 0.65; Cu: 0.9
47100-2420 | Inner Max | Si: 13.4; Fe: 1.05; Cu: 1.1
47100-2420 | Antal Dec Min | 1 | 1 | 1 | 2 | 2 | 2 | 2 | 2 | 3 | 2 | 2 | 2 | 2 | 2 | 2 | 2 | 2 | 2 | 2 | 2 | 2 | 2 | 1 | 2
47100-2420 | Antal Dec Max | 1 | 1 | 1 | 2 | 2 | 2 | 2 | 2 | 3 | 2 | 2 | 2 | 2 | 2 | 2 | 2 | 2 | 2 | 2 | 2 | 2 | 2 | 1 | 2
47100-2490 | Outer Min | 10.5 | 0.6 | 0.7 | 0 | 0 | 0 | 0 | 0 | 0 | 0 | 0 | 0 | 0 | 0 | 0 | 0 | 0 | 0 | 0 | 0 | 0 | 0 | 80 | 0
47100-2490 | Outer Max | 13.5 | 1.1 | 1.2 | 0.55 | 0.35 | 0.1 | 0.3 | 0.55 | 0.094 | 0.1 | 0.15 | 0.05 | 0.05 | 0.05 | 0.05 | 0.05 | 0.05 | 0.01 | 0.05 | 0.05 | 0.05 | 0.05 | 100 | 0.05
47100-2490 | Inner Min | Si: 10.7; Fe: 0.65; Cu: 0.9
47100-2490 | Inner Max | Si: 13.4; Fe: 1.05; Cu: 1.1
47100-2490 | Antal Dec Min | 2 | 2 | 2 | 2 | 2 | 2 | 2 | 2 | 3 | 2 | 2 | 2 | 2 | 2 | 2 | 2 | 2 | 2 | 2 | 2 | 2 | 2 | 1 | 2
47100-2490 | Antal Dec Max | 2 | 2 | 2 | 2 | 2 | 2 | 2 | 2 | 3 | 2 | 2 | 2 | 2 | 2 | 2 | 2 | 2 | 2 | 2 | 2 | 2 | 2 | 1 | 2
47100-2510 | Outer Min | 10.5 | 0.6 | 0.7 | 0 | 0 | 0 | 0 | 0 | 0 | 0 | 0 | 0 | 0 | 0 | 0 | 0 | 0 | 0 | 0 | 0 | 0 | 0 | 80 | 0
47100-2510 | Outer Max | 13.5 | 1.1 | 1 | 0.55 | 0.35 | 0.1 | 0.3 | 0.55 | 0.094 | 0.1 | 0.15 | 0.05 | 0.05 | 0.05 | 0.05 | 0.05 | 0.05 | 0.01 | 0.05 | 0.05 | 0.05 | 0.05 | 100 | 0.05
47100-2510 | Inner Min | Si: 10.7; Fe: 0.65; Cu: 0.8
47100-2510 | Inner Max | Si: 13.4; Fe: 1.06; Cu: 0.95
47100-2510 | Antal Dec Min | 1 | 1 | 1 | 2 | 2 | 2 | 2 | 2 | 3 | 2 | 2 | 2 | 2 | 2 | 2 | 2 | 2 | 2 | 2 | 2 | 2 | 2 | 1 | 2
47100-2510 | Antal Dec Max | 1 | 1 | 1 | 2 | 2 | 2 | 2 | 2 | 3 | 2 | 2 | 2 | 2 | 2 | 2 | 2 | 2 | 2 | 2 | 2 | 2 | 2 | 1 | 2
47100-2570 | Outer Min | 10.5 | 0.6 | 0.7 | 0 | 0 | 0 | 0 | 0 | 0 | 0 | 0 | 0 | 0 | 0 | 0 | 0 | 0 | 0 | 0 | 0 | 0 | 0 | 80 | 0
47100-2570 | Outer Max | 13.5 | 1.1 | 1.2 | 0.55 | 0.35 | 0.1 | 0.3 | 0.55 | 0.094 | 0.1 | 0.15 | 0.05 | 0.05 | 0.05 | 0.05 | 0.05 | 0.05 | 0.01 | 0.05 | 0.05 | 0.05 | 0.05 | 100 | 0.05
47100-2570 | Inner Min | Si: 10.7; Fe: 0.65; Cu: 0.9
47100-2570 | Inner Max | Si: 13.4; Fe: 1.05; Cu: 1.1
47100-2570 | Antal Dec Min | 1 | 1 | 1 | 2 | 2 | 2 | 2 | 2 | 3 | 2 | 2 | 2 | 2 | 2 | 2 | 2 | 2 | 2 | 2 | 2 | 2 | 2 | 1 | 2
47100-2570 | Antal Dec Max | 1 | 1 | 1 | 2 | 2 | 2 | 2 | 2 | 3 | 2 | 2 | 2 | 2 | 2 | 2 | 2 | 2 | 2 | 2 | 2 | 2 | 2 | 1 | 2
47100-2580 | Outer Min | 13 | 0.6 | 0.8 | 0.2 | 0.2 | 0 | 0 | 0 | 0 | 0 | 0.08 | 0 | 0 | 0 | 0.0015 | 0 | 0 | 0 | 0 | 0 | 0 | 0 | 80 | 0
47100-2580 | Outer Max | 13.5 | 0.8 | 1.1 | 0.4 | 0.3 | 0.05 | 0.2 | 0.5 | 0.094 | 0.1 | 0.1 | 0.05 | 0.05 | 0.007 | 0.0025 | 0.05 | 0.05 | 0.01 | 0.05 | 0.05 | 0.05 | 0.05 | 100 | 0.05
47100-2580 | Inner Min | Si: 13.25; Fe: 0.65; Cu: 0.9; Mn: 0.22; Mg: 0.25; Ti: 0.085; P: 0.0022
47100-2580 | Inner Max | Si: 13.4; Fe: 0.75; Cu: 1; Mn: 0.3; Mg: 0.29; Ti: 0.099; P: 0.0024
47100-2580 | Antal Dec Min | 2 | 2 | 2 | 2 | 2 | 2 | 2 | 2 | 3 | 2 | 2 | 2 | 2 | 4 | 4 | 2 | 2 | 2 | 2 | 2 | 2 | 2 | 1 | 2
47100-2580 | Antal Dec Max | 2 | 2 | 2 | 2 | 2 | 2 | 2 | 2 | 3 | 2 | 2 | 2 | 2 | 4 | 4 | 2 | 2 | 2 | 2 | 2 | 2 | 2 | 1 | 2
47100-2590 | Outer Min | 10.5 | 0.6 | 0.7 | 0 | 0 | 0 | 0 | 0 | 0 | 0 | 0 | 0 | 0 | 0 | 0 | 0 | 0 | 0 | 0 | 0 | 0 | 0 | 80 | 0
47100-2590 | Outer Max | 13.5 | 1.1 | 1.2 | 0.55 | 0.35 | 0.1 | 0.3 | 0.55 | 0.085 | 0.1 | 0.15 | 0.05 | 0.05 | 0.05 | 0.05 | 0.05 | 0.05 | 0.005 | 0.05 | 0.05 | 0.05 | 0.05 | 100 | 0.05
47100-2590 | Inner Min | Si: 10.7; Fe: 0.65; Cu: 0.95
47100-2590 | Inner Max | Si: 13.4; Fe: 1.08; Cu: 1.1
47100-2590 | Antal Dec Min | 1 | 2 | 2 | 2 | 2 | 2 | 2 | 2 | 4 | 2 | 2 | 2 | 2 | 2 | 2 | 2 | 2 | 4 | 2 | 2 | 2 | 2 | 1 | 2
47100-2590 | Antal Dec Max | 1 | 2 | 2 | 2 | 2 | 2 | 2 | 2 | 4 | 2 | 2 | 2 | 2 | 2 | 2 | 2 | 2 | 4 | 2 | 2 | 2 | 2 | 1 | 2
47100-2620 | Outer Min | 11.5 | 0.7 | 0.7 | 0.1 | 0.15 | 0 | 0 | 0 | 0 | 0 | 0 | 0 | 0 | 0 | 0.0015 | 0 | 0 | 0 | 0 | 0 | 0 | 0 | 80 | 0
47100-2620 | Outer Max | 12.5 | 0.9 | 0.9 | 0.4 | 0.3 | 0.1 | 0.3 | 0.3 | 0.094 | 0.1 | 0.15 | 0.0005 | 0.05 | 0.05 | 0.003 | 0.05 | 0.05 | 0.01 | 0.05 | 0.05 | 0.05 | 0.05 | 100 | 0.05
47100-2620 | Inner Min | Si: 11.9; Fe: 0.75; Cu: 0.8; Mn: 0.18; Mg: 0.22; P: 0.002
47100-2620 | Inner Max | Si: 12.4; Fe: 0.85; Cu: 0.88; Mn: 0.39; Mg: 0.28; P: 0.0029
47100-2620 | Antal Dec Min | 1 | 2 | 1 | 1 | 1 | 2 | 2 | 1 | 3 | 2 | 2 | 4 | 2 | 2 | 4 | 2 | 2 | 3 | 2 | 2 | 2 | 2 | 1 | 2
47100-2620 | Antal Dec Max | 1 | 2 | 1 | 1 | 1 | 2 | 2 | 1 | 3 | 2 | 2 | 4 | 2 | 2 | 4 | 2 | 2 | 3 | 2 | 2 | 2 | 2 | 1 | 2
47100-2630 | Outer Min | 10.5 | 0.75 | 0.7 | 0.35 | 0 | 0 | 0 | 0 | 0 | 0 | 0 | 0 | 0 | 0 | 0 | 0 | 0 | 0 | 0 | 0 | 0 | 0 | 80 | 0
47100-2630 | Outer Max | 13.5 | 1.1 | 1.2 | 0.55 | 0.35 | 0.1 | 0.3 | 0.55 | 0.08 | 0.1 | 0.15 | 0.05 | 0.05 | 0.05 | 0.05 | 0.05 | 0.05 | 0.01 | 0.05 | 0.05 | 0.05 | 0.05 | 100 | 0.05
47100-2630 | Inner Min | Si: 10.7; Fe: 0.85; Cu: 0.9; Mn: 0.45
47100-2630 | Inner Max | Si: 13.4; Fe: 1.05; Cu: 1.1; Mn: 0.54
47100-2630 | Antal Dec Min | 1 | 2 | 2 | 2 | 2 | 2 | 2 | 2 | 3 | 2 | 2 | 2 | 2 | 2 | 2 | 2 | 2 | 2 | 2 | 2 | 2 | 2 | 1 | 2
47100-2630 | Antal Dec Max | 1 | 2 | 2 | 2 | 2 | 2 | 2 | 2 | 3 | 2 | 2 | 2 | 2 | 2 | 2 | 2 | 2 | 2 | 2 | 2 | 2 | 2 | 1 | 2
47100-2700 | Outer Min | 10.5 | 0.6 | 0.7 | 0 | 0 | 0 | 0 | 0 | 0 | 0 | 0 | 0 | 0 | 0 | 0 | 0 | 0 | 0 | 0 | 0 | 0 | 0 | 80 | 0
47100-2700 | Outer Max | 13.5 | 1.1 | 1.2 | 0.55 | 0.35 | 0.1 | 0.3 | 0.55 | 0.094 | 0.1 | 0.15 | 0.05 | 0.05 | 0.05 | 0.05 | 0.05 | 0.05 | 0.01 | 0.05 | 0.05 | 0.05 | 0.05 | 100 | 0.05
47100-2700 | Inner Min | Si: 10.7; Fe: 0.65; Cu: 0.9
47100-2700 | Inner Max | Si: 13.4; Fe: 1.05; Cu: 1.1
47100-2700 | Antal Dec Min | 2 | 3 | 3 | 3 | 3 | 4 | 3 | 3 | 3 | 3 | 3 | 4 | 4 | 4 | 4 | 4 | 4 | 4 | 4 | 4 | 4 | 4 | 1 | 4
47100-2700 | Antal Dec Max | 2 | 3 | 3 | 3 | 3 | 4 | 3 | 3 | 3 | 3 | 3 | 4 | 4 | 4 | 4 | 4 | 4 | 4 | 4 | 4 | 4 | 4 | 1 | 4
47100-2900 | Outer Min | 10.5 | 0.6 | 0.7 | 0.2 | 0 | 0 | 0 | 0 | 0 | 0 | 0 | 0 | 0 | 0 | 0 | 0 | 0 | 0 | 0 | 0 | 0 | 0 | 80 | 0
47100-2900 | Outer Max | 13.5 | 1.1 | 1.2 | 0.4 | 0.35 | 0.1 | 0.3 | 0.55 | 0.05 | 0.1 | 0.15 | 0.05 | 0.05 | 0.05 | 0.05 | 0.05 | 0.05 | 0.01 | 0.05 | 0.05 | 0.05 | 0.05 | 100 | 0.05
47100-2900 | Inner Min | Si: 10.7; Fe: 0.65; Cu: 1; Mn: 0.22
47100-2900 | Inner Max | Si: 13.4; Fe: 1.08; Cu: 1.1; Mn: 0.39
47100-2900 | Antal Dec Min | 2 | 2 | 2 | 2 | 2 | 2 | 2 | 2 | 3 | 2 | 2 | 2 | 2 | 2 | 2 | 2 | 2 | 2 | 2 | 2 | 2 | 2 | 1 | 2
47100-2900 | Antal Dec Max | 2 | 2 | 2 | 2 | 2 | 2 | 2 | 2 | 3 | 2 | 2 | 2 | 2 | 2 | 2 | 2 | 2 | 2 | 2 | 2 | 2 | 2 | 1 | 2
47100-3101 | Outer Min | 10.5 | 0.8 | 0.7 | 0.35 | 0.015 | 0 | 0 | 0 | 0 | 0 | 0 | 0 | 0 | 0 | 0 | 0 | 0 | 0 | 0 | 0 | 0 | 0 | 80 | 0
47100-3101 | Outer Max | 11.5 | 1.1 | 0.9 | 0.55 | 0.35 | 0.1 | 0.3 | 0.55 | 0.094 | 0.1 | 0.15 | 0.05 | 0.05 | 0.05 | 0.005 | 0.05 | 0.05 | 0.01 | 0.05 | 0.05 | 0.05 | 0.05 | 100 | 0.05
47100-3101 | Inner Min | Si: 10.7; Fe: 0.85; Cu: 0.8; Mn: 0.4; Mg: 0.05
47100-3101 | Inner Max | Si: 11.49; Fe: 1.05; Cu: 0.89; Mn: 0.54; Mg: 0.034
47100-3101 | Antal Dec Min | 2 | 2 | 2 | 2 | 2 | 2 | 2 | 2 | 3 | 2 | 2 | 2 | 2 | 2 | 4 | 2 | 2 | 3 | 2 | 2 | 2 | 2 | 1 | 2
47100-3101 | Antal Dec Max | 2 | 2 | 2 | 2 | 2 | 2 | 2 | 2 | 3 | 2 | 2 | 2 | 2 | 2 | 4 | 2 | 2 | 3 | 2 | 2 | 2 | 2 | 1 | 2
47100-3601 | Outer Min | 11 | 0.6 | 0.7 | 0.2 | 0 | 0 | 0 | 0 | 0 | 0 | 0 | 0 | 0 | 0 | 0 | 0 | 0 | 0 | 0 | 0 | 0 | 0 | 80 | 0
47100-3601 | Outer Max | 13 | 0.95 | 1 | 0.4 | 0.35 | 0.05 | 0.2 | 0.5 | 0.094 | 0.1 | 0.15 | 0.05 | 0.05 | 0.01 | 0.05 | 0.01 | 0.01 | 0.01 | 0.05 | 0.05 | 0.05 | 0.05 | 100 | 0.05
47100-3601 | Inner Min | Si: 11.4; Fe: 0.65; Cu: 0.85; Mn: 0.22
47100-3601 | Inner Max | Si: 12.9; Fe: 0.9; Cu: 0.9; Mn: 0.39
47100-3601 | Antal Dec Min | 1 | 2 | 1 | 2 | 2 | 2 | 2 | 2 | 3 | 2 | 2 | 2 | 2 | 3 | 3 | 3 | 3 | 2 | 2 | 2 | 2 | 2 | 1 | 2
47100-3601 | Antal Dec Max | 1 | 2 | 1 | 2 | 2 | 2 | 2 | 2 | 3 | 2 | 2 | 2 | 2 | 3 | 3 | 3 | 3 | 2 | 2 | 2 | 2 | 2 | 1 | 2
47100-4040 | Outer Min | 12.4 | 0.6 | 0.7 | 0.3 | 0 | 0 | 0 | 0 | 0 | 0 | 0 | 0 | 0 | 0 | 0 | 0 | 0 | 0 | 0 | 0 | 0 | 0 | 80 | 0
47100-4040 | Outer Max | 13 | 0.7 | 0.9 | 0.55 | 0.35 | 0.1 | 0.3 | 0.55 | 0.094 | 0.1 | 0.15 | 0.005 | 0.005 | 0.005 | 0.003 | 0.005 | 0.003 | 0.0075 | 0.0075 | 0.003 | 0.05 | 0.003 | 100 | 0.05
47100-4040 | Inner Min | Si: 12.7; Fe: 0.65; Cu: 0.8; Mn: 0.35
47100-4040 | Inner Max | Si: 12.9; Fe: 0.69; Cu: 0.85; Mn: 0.54
47100-4040 | Antal Dec Min | 2 | 2 | 2 | 2 | 2 | 2 | 2 | 2 | 3 | 2 | 2 | 4 | 4 | 4 | 4 | 4 | 4 | 4 | 4 | 4 | 2 | 4 | 1 | 2
47100-4040 | Antal Dec Max | 2 | 2 | 2 | 2 | 2 | 2 | 2 | 2 | 3 | 2 | 2 | 4 | 4 | 4 | 4 | 4 | 4 | 4 | 4 | 4 | 2 | 4 | 1 | 2
47100-4227 | Outer Min | 12.4 | 0.8 | 0.7 | 0 | 0 | 0 | 0 | 0 | 0 | 0 | 0 | 0 | 0 | 0 | 0 | 0 | 0 | 0 | 0 | 0 | 0 | 0 | 80 | 0
47100-4227 | Outer Max | 13.04 | 1.14 | 1.24 | 0.554 | 0.354 | 0.104 | 0.304 | 0.554 | 0.094 | 0.104 | 0.154 | 0.005 | 0.005 | 0.005 | 0.005 | 0.005 | 0.003 | 0.0075 | 0.0075 | 0.003 | 0.05 | 0.003 | 100 | 0.05
47100-4227 | Inner Min | Si: 12.7; Fe: 0.95; Cu: 0.9
47100-4227 | Inner Max | Si: 12.9; Fe: 1.09; Cu: 1.14
47100-4227 | Antal Dec Min | 2 | 2 | 2 | 3 | 3 | 3 | 3 | 3 | 3 | 3 | 3 | 4 | 4 | 4 | 4 | 4 | 4 | 4 | 4 | 4 | 2 | 4 | 1 | 2
47100-4227 | Antal Dec Max | 2 | 2 | 2 | 3 | 3 | 3 | 3 | 3 | 3 | 3 | 3 | 4 | 4 | 4 | 4 | 4 | 4 | 4 | 4 | 4 | 2 | 4 | 1 | 2
47100-4490 | Outer Min | 10.5 | 0.6 | 0.7 | 0 | 0 | 0 | 0 | 0 | 0 | 0 | 0 | 0 | 0 | 0 | 0 | 0 | 0 | 0 | 0 | 0 | 0 | 0 | 80 | 0
47100-4490 | Outer Max | 13.5 | 1.1 | 1.2 | 0.55 | 0.35 | 0.1 | 0.3 | 0.55 | 0.094 | 0.1 | 0.15 | 0.05 | 0.05 | 0.05 | 0.05 | 0.05 | 0.05 | 0.01 | 0.05 | 0.05 | 0.05 | 0.05 | 100 | 0.05
47100-4490 | Inner Min | Si: 10.7; Fe: 0.65; Cu: 1
47100-4490 | Inner Max | Si: 13.4; Fe: 1.05; Cu: 1.1
47100-4490 | Antal Dec Min | 1 | 1 | 1 | 2 | 2 | 1 | 2 | 2 | 3 | 1 | 2 | 2 | 2 | 2 | 2 | 2 | 2 | 2 | 2 | 2 | 2 | 2 | 1 | 2
47100-4490 | Antal Dec Max | 1 | 1 | 1 | 2 | 2 | 1 | 2 | 2 | 3 | 1 | 2 | 2 | 2 | 2 | 2 | 2 | 2 | 2 | 2 | 2 | 2 | 2 | 1 | 2
47100-4510 | Outer Min | 10.5 | 0.6 | 0.7 | 0 | 0 | 0 | 0 | 0 | 0 | 0 | 0 | 0 | 0 | 0 | 0 | 0 | 0 | 0 | 0 | 0 | 0 | 0 | 80 | 0
47100-4510 | Outer Max | 13.5 | 0.8 | 1.2 | 0.55 | 0.35 | 0.1 | 0.3 | 0.55 | 0.094 | 0.1 | 0.15 | 0.05 | 0.05 | 0.05 | 0.05 | 0.05 | 0.05 | 0.01 | 0.05 | 0.05 | 0.05 | 0.05 | 100 | 0.05
47100-4510 | Inner Min | Si: 10.7; Fe: 0.65; Cu: 0.9
47100-4510 | Inner Max | Si: 13.4; Fe: 0.75; Cu: 1.1
47100-4510 | Antal Dec Min | 1 | 1 | 1 | 2 | 2 | 2 | 2 | 2 | 3 | 2 | 2 | 2 | 2 | 2 | 2 | 2 | 2 | 2 | 2 | 2 | 2 | 2 | 1 | 2
47100-4510 | Antal Dec Max | 1 | 1 | 1 | 2 | 2 | 2 | 2 | 2 | 3 | 2 | 2 | 2 | 2 | 2 | 2 | 2 | 2 | 2 | 2 | 2 | 2 | 2 | 1 | 2
47100-4710 | Outer Min | 10.8 | 0.8 | 0.7 | 0.2 | 0 | 0 | 0 | 0 | 0 | 0 | 0 | 0 | 0 | 0 | 0 | 0 | 0 | 0 | 0 | 0 | 0 | 0 | 80 | 0
47100-4710 | Outer Max | 12.7 | 1.1 | 1.2 | 0.4 | 0.35 | 0.1 | 0.2 | 0.55 | 0.094 | 0.1 | 0.15 | 0.001 | 0.002 | 0.015 | 0.003 | 0.05 | 0.002 | 0.005 | 0.05 | 0.05 | 0.05 | 0.05 | 100 | 0.05
47100-4710 | Inner Min | Si: 11; Fe: 0.85; Cu: 0.9; Mn: 0.28
47100-4710 | Inner Max | Si: 12.6; Fe: 1.05; Cu: 1.1; Mn: 0.39
47100-4710 | Antal Dec Min | 2 | 2 | 2 | 2 | 2 | 2 | 2 | 2 | 3 | 2 | 2 | 4 | 4 | 4 | 4 | 2 | 4 | 4 | 2 | 2 | 2 | 2 | 1 | 2
47100-4710 | Antal Dec Max | 2 | 2 | 2 | 2 | 2 | 2 | 2 | 2 | 3 | 2 | 2 | 4 | 4 | 4 | 4 | 2 | 4 | 4 | 2 | 2 | 2 | 2 | 1 | 2
47100-4730 | Outer Min | 10.5 | 0.6 | 0.7 | 0 | 0.2 | 0 | 0 | 0 | 0 | 0 | 0 | 0 | 0 | 0 | 0 | 0 | 0 | 0 | 0 | 0 | 0 | 0 | 80 | 0
47100-4730 | Outer Max | 13.5 | 1.1 | 1.2 | 0.55 | 0.35 | 0.1 | 0.3 | 0.55 | 0.094 | 0.1 | 0.15 | 0.05 | 0.05 | 0.05 | 0.05 | 0.05 | 0.05 | 0.0012 | 0.05 | 0.05 | 0.05 | 0.05 | 100 | 0.05
47100-4730 | Inner Min | Si: 10.7; Fe: 0.65; Cu: 0.9; Mg: 0.25
47100-4730 | Inner Max | Si: 13.4; Fe: 1.05; Cu: 1.1; Mg: 0.34
47100-4730 | Antal Dec Min | 1 | 1 | 1 | 2 | 2 | 2 | 2 | 2 | 3 | 2 | 2 | 2 | 2 | 2 | 2 | 2 | 2 | 4 | 2 | 2 | 2 | 2 | 1 | 2
47100-4730 | Antal Dec Max | 1 | 1 | 1 | 2 | 2 | 2 | 2 | 2 | 3 | 2 | 2 | 2 | 2 | 2 | 2 | 2 | 2 | 4 | 2 | 2 | 2 | 2 | 1 | 2
47100-4850 | Outer Min | 11.5 | 0.6 | 0.7 | 0.3 | 0.1 | 0 | 0 | 0 | 0 | 0 | 0 | 0 | 0 | 0 | 0 | 0 | 0 | 0 | 0 | 0 | 0 | 0 | 80 | 0
47100-4850 | Outer Max | 13 | 0.9 | 1 | 0.5 | 0.3 | 0.05 | 0.2 | 0.45 | 0.094 | 0.1 | 0.15 | 0.05 | 0.05 | 0.05 | 0.05 | 0.05 | 0.0015 | 0.01 | 0.05 | 0.05 | 0.05 | 0.05 | 100 | 0.05
47100-4850 | Inner Min | Si: 11.9; Fe: 0.65; Cu: 0.85; Mn: 0.32; Mg: 0.15
47100-4850 | Inner Max | Si: 12.9; Fe: 0.88; Cu: 0.9; Mn: 0.49; Mg: 0.29
47100-4850 | Antal Dec Min | 2 | 2 | 2 | 2 | 2 | 2 | 2 | 2 | 3 | 2 | 2 | 2 | 2 | 2 | 2 | 2 | 4 | 4 | 2 | 2 | 2 | 2 | 1 | 2
47100-4850 | Antal Dec Max | 2 | 2 | 2 | 2 | 2 | 2 | 2 | 2 | 3 | 2 | 2 | 2 | 2 | 2 | 2 | 2 | 4 | 4 | 2 | 2 | 2 | 2 | 1 | 2
47100-4900 | Outer Min | 10.7 | 0.75 | 0.7 | 0.3 | 0 | 0 | 0 | 0 | 0 | 0 | 0 | 0 | 0 | 0 | 0 | 0 | 0 | 0 | 0 | 0 | 0 | 0 | 0 | 0
47100-4900 | Outer Max | 11.6 | 0.95 | 1.1 | 0.55 | 0.35 | 0.08 | 0.3 | 0.55 | 0.094 | 0.1 | 0.15 | 0.05 | 0.05 | 0.01 | 0.05 | 0.01 | 0.003 | 0.0075 | 0.05 | 0.05 | 0.05 | 0.05 | 100 | 0.05
47100-4900 | Inner Min | Si: 10.9; Fe: 0.8; Cu: 0.9; Mn: 0.32
47100-4900 | Inner Max | Si: 11.5; Fe: 0.9; Cu: 1; Mn: 0.54
47100-4900 | Antal Dec Min | 2 | 2 | 2 | 2 | 2 | 2 | 2 | 2 | 3 | 2 | 2 | 2 | 2 | 3 | 2 | 3 | 4 | 4 | 2 | 2 | 2 | 2 | 1 | 3
47100-4900 | Antal Dec Max | 2 | 2 | 2 | 2 | 2 | 2 | 2 | 2 | 3 | 2 | 2 | 2 | 2 | 3 | 2 | 3 | 4 | 4 | 2 | 2 | 2 | 2 | 1 | 3
47100-4901 | Outer Min | 12.7 | 0.8 | 0.2 | 0.3 | 0 | 0 | 0 | 0.2 | 0 | 0 | 0 | 0 | 0 | 0 | 0 | 0 | 0 | 0 | 0 | 0 | 0 | 0 | 80 | 0
47100-4901 | Outer Max | 13.4 | 1 | 0.35 | 0.5 | 0.4 | 0.05 | 0.2 | 0.5 | 0.094 | 0.1 | 0.15 | 0.05 | 0.05 | 0.05 | 0.05 | 0.05 | 0.05 | 0.01 | 0.05 | 0.05 | 0.05 | 0.05 | 100 | 0.05
47100-4901 | Inner Min | Si: 13.1; Fe: 0.85; Cu: 0.28; Mn: 0.35; Zn: 0.25
47100-4901 | Inner Max | Si: 13.3; Fe: 0.98; Cu: 0.34; Mn: 0.49; Zn: 0.49
47100-4901 | Antal Dec Min | 2 | 2 | 2 | 2 | 2 | 2 | 2 | 2 | 3 | 2 | 2 | 2 | 2 | 2 | 2 | 2 | 2 | 4 | 2 | 2 | 2 | 2 | 1 | 2
47100-4901 | Antal Dec Max | 2 | 2 | 2 | 2 | 2 | 2 | 2 | 2 | 3 | 2 | 2 | 2 | 2 | 2 | 2 | 2 | 2 | 4 | 2 | 2 | 2 | 2 | 1 | 2
47100-4940 | Outer Min | 11 | 1 | 1 | 0 | 0 | 0 | 0 | 0 | 0 | 0 | 0 | 0 | 0.001 | 0 | 0 | 0 | 0 | 0 | 0 | 0 | 0 | 0 | 80 | 0
47100-4940 | Outer Max | 12.3 | 1.1 | 1.2 | 0.55 | 0.35 | 0.1 | 0.3 | 0.55 | 0.094 | 0.1 | 0.15 | 0.05 | 0.005 | 0.005 | 0.05 | 0.005 | 0.005 | 0.005 | 0.05 | 0.05 | 0.05 | 0.05 | 100 | 0.05
47100-4940 | Inner Min | Si: 11.4; Fe: 1.05; Cu: 1.1; Sr: 0.003
47100-4940 | Inner Max | Si: 12.2; Fe: 1.08; Cu: 1.15; Sr: 0.0049
47100-4940 | Antal Dec Min | 1 | 1 | 1 | 2 | 2 | 2 | 2 | 2 | 3 | 2 | 2 | 2 | 4 | 4 | 2 | 4 | 4 | 4 | 2 | 2 | 2 | 2 | 1 | 2
47100-4940 | Antal Dec Max | 1 | 1 | 1 | 2 | 2 | 2 | 2 | 2 | 3 | 2 | 2 | 2 | 4 | 4 | 2 | 4 | 4 | 4 | 2 | 2 | 2 | 2 | 1 | 2
47100-7230 | Outer Min | 12.5 | 0.6 | 0.7 | 0.25 | 0 | 0 | 0 | 0 | 0 | 0 | 0 | 0 | 0 | 0 | 0 | 0 | 0 | 0 | 0 | 0 | 0 | 0 | 80 | 0
47100-7230 | Outer Max | 13.5 | 0.8 | 0.9 | 0.4 | 0.3 | 0.05 | 0.2 | 0.4 | 0.094 | 0.1 | 0.15 | 0.05 | 0.05 | 0.05 | 0.05 | 0.05 | 0.05 | 0.01 | 0.05 | 0.05 | 0.05 | 0.05 | 100 | 0.05
47100-7230 | Inner Min | Si: 12.9; Fe: 0.65; Cu: 0.8; Mn: 0.33
47100-7230 | Inner Max | Si: 13.4; Fe: 0.8; Cu: 0.9; Mn: 0.4
47100-7230 | Antal Dec Min | 2 | 2 | 2 | 2 | 2 | 2 | 2 | 2 | 3 | 2 | 2 | 2 | 2 | 2 | 2 | 2 | 2 | 2 | 2 | 2 | 2 | 2 | 1 | 2
47100-7230 | Antal Dec Max | 2 | 2 | 2 | 2 | 2 | 2 | 2 | 2 | 3 | 2 | 2 | 2 | 2 | 2 | 2 | 2 | 2 | 2 | 2 | 2 | 2 | 2 | 1 | 2
47100-7230-OHN | Outer Min | 12.5 | 0.6 | 0.7 | 0.25 | 0 | 0 | 0 | 0 | 0 | 0 | 0 | 0 | 0 | 0 | 0 | 0 | 0 | 0 | 0 | 0 | 0 | 0 | 80 | 0
47100-7230-OHN | Outer Max | 13.5 | 0.8 | 0.9 | 0.4 | 0.3 | 0.05 | 0.2 | 0.4 | 0.094 | 0.1 | 0.15 | 0.05 | 0.05 | 0.05 | 0.05 | 0.05 | 0.05 | 0.01 | 0.05 | 0.05 | 0.05 | 0.05 | 100 | 0.05
47100-7230-OHN | Inner Min | Si: 12.9; Fe: 0.65; Cu: 0.8; Mn: 0.33
47100-7230-OHN | Inner Max | Si: 13.4; Fe: 0.8; Cu: 0.9; Mn: 0.4
47100-7230-OHN | Antal Dec Min | 2 | 2 | 2 | 2 | 2 | 2 | 2 | 2 | 3 | 2 | 2 | 2 | 2 | 2 | 2 | 2 | 2 | 2 | 2 | 2 | 2 | 2 | 1 | 2
47100-7230-OHN | Antal Dec Max | 2 | 2 | 2 | 2 | 2 | 2 | 2 | 2 | 3 | 2 | 2 | 2 | 2 | 2 | 2 | 2 | 2 | 2 | 2 | 2 | 2 | 2 | 1 | 2
47100-7230-ROT | Outer Min | 12.5 | 0.6 | 0.7 | 0.25 | 0 | 0 | 0 | 0 | 0 | 0 | 0 | 0 | 0 | 0 | 0 | 0 | 0 | 0 | 0 | 0 | 0 | 0 | 80 | 0
47100-7230-ROT | Outer Max | 13.5 | 0.8 | 0.9 | 0.4 | 0.3 | 0.05 | 0.2 | 0.4 | 0.094 | 0.1 | 0.15 | 0.05 | 0.05 | 0.05 | 0.05 | 0.05 | 0.05 | 0.01 | 0.05 | 0.05 | 0.05 | 0.05 | 100 | 0.05
47100-7230-ROT | Inner Min | Si: 12.9; Fe: 0.65; Cu: 0.8; Mn: 0.33
47100-7230-ROT | Inner Max | Si: 13.4; Fe: 0.8; Cu: 0.9; Mn: 0.4
47100-7230-ROT | Antal Dec Min | 2 | 2 | 2 | 2 | 2 | 2 | 2 | 2 | 3 | 2 | 2 | 2 | 2 | 2 | 2 | 2 | 2 | 2 | 2 | 2 | 2 | 2 | 1 | 2
47100-7230-ROT | Antal Dec Max | 2 | 2 | 2 | 2 | 2 | 2 | 2 | 2 | 3 | 2 | 2 | 2 | 2 | 2 | 2 | 2 | 2 | 2 | 2 | 2 | 2 | 2 | 1 | 2
47100-7231 | Outer Min | 10.5 | 0.6 | 0.7 | 0 | 0 | 0 | 0 | 0 | 0 | 0 | 0 | 0 | 0 | 0 | 0 | 0 | 0 | 0 | 0 | 0 | 0 | 0 | 80 | 0
47100-7231 | Outer Max | 13.5 | 1.1 | 1.2 | 0.55 | 0.35 | 0.1 | 0.3 | 0.55 | 0.094 | 0.1 | 0.15 | 0.05 | 0.05 | 0.05 | 0.05 | 0.05 | 0.05 | 0.01 | 0.05 | 0.05 | 0.05 | 0.05 | 100 | 0.05
47100-7231 | Inner Min | Si: 10.9; Fe: 0.65; Cu: 0.95
47100-7231 | Inner Max | Si: 13.4; Fe: 1.08; Cu: 1.1
47100-7231 | Antal Dec Min | 2 | 2 | 2 | 2 | 2 | 2 | 2 | 2 | 3 | 2 | 2 | 2 | 2 | 2 | 2 | 2 | 2 | 2 | 2 | 2 | 2 | 2 | 1 | 2
47100-7231 | Antal Dec Max | 2 | 2 | 2 | 2 | 2 | 2 | 2 | 2 | 3 | 2 | 2 | 2 | 2 | 2 | 2 | 2 | 2 | 2 | 2 | 2 | 2 | 2 | 1 | 2
47100-7231-GRÜ | Outer Min | 10.5 | 0.6 | 0.7 | 0 | 0 | 0 | 0 | 0 | 0 | 0 | 0 | 0 | 0 | 0 | 0 | 0 | 0 | 0 | 0 | 0 | 0 | 0 | 80 | 0
47100-7231-GRÜ | Outer Max | 13.5 | 1.1 | 1.2 | 0.55 | 0.35 | 0.1 | 0.3 | 0.55 | 0.094 | 0.1 | 0.15 | 0.05 | 0.05 | 0.05 | 0.05 | 0.05 | 0.05 | 0.01 | 0.05 | 0.05 | 0.05 | 0.05 | 100 | 0.05
47100-7231-GRÜ | Inner Min | Si: 10.9; Fe: 0.65; Cu: 0.95
47100-7231-GRÜ | Inner Max | Si: 13.4; Fe: 1.08; Cu: 1.1
47100-7231-GRÜ | Antal Dec Min | 2 | 2 | 2 | 2 | 2 | 2 | 2 | 2 | 3 | 2 | 2 | 2 | 2 | 2 | 2 | 2 | 2 | 2 | 2 | 2 | 2 | 2 | 1 | 2
47100-7231-GRÜ | Antal Dec Max | 2 | 2 | 2 | 2 | 2 | 2 | 2 | 2 | 3 | 2 | 2 | 2 | 2 | 2 | 2 | 2 | 2 | 2 | 2 | 2 | 2 | 2 | 1 | 2
47100-7231-OHN | Outer Min | 10.5 | 0.6 | 0.7 | 0 | 0 | 0 | 0 | 0 | 0 | 0 | 0 | 0 | 0 | 0 | 0 | 0 | 0 | 0 | 0 | 0 | 0 | 0 | 80 | 0
47100-7231-OHN | Outer Max | 13.5 | 1.1 | 1.2 | 0.55 | 0.35 | 0.1 | 0.3 | 0.55 | 0.094 | 0.1 | 0.15 | 0.05 | 0.05 | 0.05 | 0.05 | 0.05 | 0.05 | 0.01 | 0.05 | 0.05 | 0.05 | 0.05 | 100 | 0.05
47100-7231-OHN | Inner Min | Si: 10.9; Fe: 0.65; Cu: 0.95
47100-7231-OHN | Inner Max | Si: 13.4; Fe: 1.08; Cu: 1.1
47100-7231-OHN | Antal Dec Min | 2 | 2 | 2 | 2 | 2 | 2 | 2 | 2 | 3 | 2 | 2 | 2 | 2 | 2 | 2 | 2 | 2 | 2 | 2 | 2 | 2 | 2 | 1 | 2
47100-7231-OHN | Antal Dec Max | 2 | 2 | 2 | 2 | 2 | 2 | 2 | 2 | 3 | 2 | 2 | 2 | 2 | 2 | 2 | 2 | 2 | 2 | 2 | 2 | 2 | 2 | 1 | 2
47100-7231-ROT | Outer Min | 10.5 | 0.6 | 0.7 | 0 | 0 | 0 | 0 | 0 | 0 | 0 | 0 | 0 | 0 | 0 | 0 | 0 | 0 | 0 | 0 | 0 | 0 | 0 | 80 | 0
47100-7231-ROT | Outer Max | 13.5 | 1.1 | 1.2 | 0.55 | 0.35 | 0.1 | 0.3 | 0.55 | 0.094 | 0.1 | 0.15 | 0.05 | 0.05 | 0.05 | 0.05 | 0.05 | 0.05 | 0.01 | 0.05 | 0.05 | 0.05 | 0.05 | 100 | 0.05
47100-7231-ROT | Inner Min | Si: 10.9; Fe: 0.65; Cu: 0.95
47100-7231-ROT | Inner Max | Si: 13.4; Fe: 1.08; Cu: 1.1
47100-7231-ROT | Antal Dec Min | 2 | 2 | 2 | 2 | 2 | 2 | 2 | 2 | 3 | 2 | 2 | 2 | 2 | 2 | 2 | 2 | 2 | 2 | 2 | 2 | 2 | 2 | 1 | 2
47100-7231-ROT | Antal Dec Max | 2 | 2 | 2 | 2 | 2 | 2 | 2 | 2 | 3 | 2 | 2 | 2 | 2 | 2 | 2 | 2 | 2 | 2 | 2 | 2 | 2 | 2 | 1 | 2
47100-7232-GEL | Outer Min | 10.8 | 0.7 | 0.75 | 0.25 | 0.25 | 0 | 0 | 0 | 0 | 0 | 0 | 0 | 0 | 0 | 0 | 0 | 0 | 0 | 0 | 0 | 0 | 0 | 80 | 0
47100-7232-GEL | Outer Max | 11.8 | 0.85 | 0.9 | 0.45 | 0.35 | 0.1 | 0.3 | 0.4 | 0.094 | 0.1 | 0.15 | 0.05 | 0.05 | 0.05 | 0.05 | 0.05 | 0.05 | 0.01 | 0.05 | 0.05 | 0.05 | 0.05 | 100 | 0.05
47100-7232-GEL | Inner Min | Si: 11; Fe: 0.75; Cu: 0.8; Mn: 0.27; Mg: 0.3
47100-7232-GEL | Inner Max | Si: 11.7; Fe: 0.8; Cu: 0.85; Mn: 0.44; Mg: 0.34
47100-7232-GEL | Antal Dec Min | 2 | 2 | 2 | 2 | 2 | 2 | 2 | 2 | 3 | 2 | 2 | 2 | 2 | 2 | 2 | 2 | 3 | 2 | 2 | 2 | 2 | 2 | 1 | 2
47100-7232-GEL | Antal Dec Max | 2 | 2 | 2 | 2 | 2 | 2 | 2 | 2 | 3 | 2 | 2 | 2 | 2 | 2 | 2 | 2 | 3 | 2 | 2 | 2 | 2 | 2 | 1 | 2
47100-7232-OHN | Outer Min | 10.8 | 0.7 | 0.75 | 0.25 | 0.25 | 0 | 0 | 0 | 0 | 0 | 0 | 0 | 0 | 0 | 0 | 0 | 0 | 0 | 0 | 0 | 0 | 0 | 80 | 0
47100-7232-OHN | Outer Max | 11.8 | 0.85 | 0.9 | 0.45 | 0.35 | 0.1 | 0.3 | 0.4 | 0.094 | 0.1 | 0.15 | 0.05 | 0.05 | 0.05 | 0.05 | 0.05 | 0.05 | 0.01 | 0.05 | 0.05 | 0.05 | 0.05 | 100 | 0.05
47100-7232-OHN | Inner Min | Si: 11; Fe: 0.75; Cu: 0.8; Mn: 0.27; Mg: 0.3
47100-7232-OHN | Inner Max | Si: 11.7; Fe: 0.8; Cu: 0.85; Mn: 0.44; Mg: 0.34
47100-7232-OHN | Antal Dec Min | 2 | 2 | 2 | 2 | 2 | 2 | 2 | 2 | 3 | 2 | 2 | 2 | 2 | 2 | 2 | 2 | 3 | 2 | 2 | 2 | 2 | 2 | 1 | 2
47100-7232-OHN | Antal Dec Max | 2 | 2 | 2 | 2 | 2 | 2 | 2 | 2 | 3 | 2 | 2 | 2 | 2 | 2 | 2 | 2 | 3 | 2 | 2 | 2 | 2 | 2 | 1 | 2
47100-7233-ROT | Outer Min | 10.8 | 0.6 | 0.7 | 0 | 0 | 0 | 0 | 0 | 0 | 0 | 0 | 0 | 0 | 0 | 0 | 0 | 0 | 0 | 0 | 0 | 0 | 0 | 80 | 0
47100-7233-ROT | Outer Max | 11.7 | 0.8 | 1.2 | 0.55 | 0.35 | 0.1 | 0.3 | 0.55 | 0.094 | 0.05 | 0.15 | 0.05 | 0.05 | 0.0025 | 0.0025 | 0.002 | 0.002 | 0.01 | 0.05 | 0.05 | 0.05 | 0.05 | 100 | 0.05
47100-7233-ROT | Inner Min | Si: 11; Fe: 0.65; Cu: 0.8
47100-7233-ROT | Inner Max | Si: 11.5; Fe: 0.75; Cu: 1.1
47100-7233-ROT | Antal Dec Min | 2 | 2 | 2 | 2 | 2 | 2 | 2 | 2 | 3 | 2 | 2 | 2 | 2 | 4 | 4 | 4 | 4 | 2 | 2 | 2 | 2 | 2 | 1 | 2
47100-7233-ROT | Antal Dec Max | 2 | 2 | 2 | 2 | 2 | 2 | 2 | 2 | 3 | 2 | 2 | 2 | 2 | 4 | 4 | 4 | 4 | 2 | 2 | 2 | 2 | 2 | 1 | 2
47100-7233-SCH | Outer Min | 10.8 | 0.6 | 0.7 | 0 | 0 | 0 | 0 | 0 | 0 | 0 | 0 | 0 | 0 | 0 | 0 | 0 | 0 | 0 | 0 | 0 | 0 | 0 | 80 | 0
47100-7233-SCH | Outer Max | 11.7 | 0.8 | 1.2 | 0.55 | 0.35 | 0.1 | 0.3 | 0.55 | 0.094 | 0.05 | 0.15 | 0.05 | 0.05 | 0.0025 | 0.0025 | 0.002 | 0.002 | 0.01 | 0.05 | 0.05 | 0.05 | 0.05 | 100 | 0.05
47100-7233-SCH | Inner Min | Si: 11; Fe: 0.65; Cu: 0.8
47100-7233-SCH | Inner Max | Si: 11.5; Fe: 0.75; Cu: 1.1
47100-7233-SCH | Antal Dec Min | 2 | 2 | 2 | 2 | 2 | 2 | 2 | 2 | 3 | 2 | 2 | 2 | 2 | 4 | 4 | 4 | 4 | 2 | 2 | 2 | 2 | 2 | 1 | 2
47100-7233-SCH | Antal Dec Max | 2 | 2 | 2 | 2 | 2 | 2 | 2 | 2 | 3 | 2 | 2 | 2 | 2 | 4 | 4 | 4 | 4 | 2 | 2 | 2 | 2 | 2 | 1 | 2
47100-7234-GRÜ | Outer Min | 10.8 | 0.7 | 0.7 | 0.2 | 0 | 0 | 0 | 0 | 0 | 0 | 0 | 0 | 0 | 0 | 0 | 0 | 0 | 0 | 0 | 0 | 0 | 0 | 80 | 0
47100-7234-GRÜ | Outer Max | 11.7 | 0.8 | 1.2 | 0.55 | 0.35 | 0.1 | 0.3 | 0.55 | 0.094 | 0.05 | 0.15 | 0.05 | 0.05 | 0.0025 | 0.0025 | 0.005 | 0.002 | 0.01 | 0.05 | 0.05 | 0.05 | 0.05 | 100 | 0.05
47100-7234-GRÜ | Inner Min | Si: 11; Fe: 0.75; Cu: 0.8; Mn: 0.25
47100-7234-GRÜ | Inner Max | Si: 11.5; Fe: 0.79; Cu: 1.1; Mn: 0.54
47100-7234-GRÜ | Antal Dec Min | 2 | 2 | 2 | 2 | 2 | 2 | 2 | 2 | 3 | 2 | 2 | 2 | 2 | 4 | 4 | 4 | 4 | 2 | 2 | 2 | 2 | 2 | 1 | 2
47100-7234-GRÜ | Antal Dec Max | 2 | 2 | 2 | 2 | 2 | 2 | 2 | 2 | 3 | 2 | 2 | 2 | 2 | 4 | 4 | 4 | 4 | 2 | 2 | 2 | 2 | 2 | 1 | 2
47100-7234-SCH | Outer Min | 10.8 | 0.7 | 0.7 | 0.2 | 0 | 0 | 0 | 0 | 0 | 0 | 0 | 0 | 0 | 0 | 0 | 0 | 0 | 0 | 0 | 0 | 0 | 0 | 80 | 0
47100-7234-SCH | Outer Max | 11.7 | 0.8 | 1.2 | 0.55 | 0.35 | 0.1 | 0.3 | 0.55 | 0.094 | 0.05 | 0.15 | 0.05 | 0.05 | 0.0025 | 0.0025 | 0.005 | 0.002 | 0.01 | 0.05 | 0.05 | 0.05 | 0.05 | 100 | 0.05
47100-7234-SCH | Inner Min | Si: 11; Fe: 0.75; Cu: 0.8; Mn: 0.25
47100-7234-SCH | Inner Max | Si: 11.5; Fe: 0.79; Cu: 1.1; Mn: 0.54
47100-7234-SCH | Antal Dec Min | 2 | 2 | 2 | 2 | 2 | 2 | 2 | 2 | 3 | 2 | 2 | 2 | 2 | 4 | 4 | 4 | 4 | 2 | 2 | 2 | 2 | 2 | 1 | 2
47100-7234-SCH | Antal Dec Max | 2 | 2 | 2 | 2 | 2 | 2 | 2 | 2 | 3 | 2 | 2 | 2 | 2 | 4 | 4 | 4 | 4 | 2 | 2 | 2 | 2 | 2 | 1 | 2
47100-7235-ROT | Outer Min | 11 | 0.7 | 0.7 | 0.2 | 0 | 0 | 0 | 0 | 0 | 0 | 0 | 0 | 0 | 0 | 0 | 0 | 0 | 0 | 0 | 0 | 0 | 0 | 80 | 0
47100-7235-ROT | Outer Max | 11.7 | 0.8 | 1.2 | 0.4 | 0.35 | 0.05 | 0.2 | 0.5 | 0.094 | 0.05 | 0.15 | 0.05 | 0.05 | 0.0025 | 0.0025 | 0.005 | 0.002 | 0.01 | 0.05 | 0.05 | 0.05 | 0.05 | 100 | 0.05
47100-7235-ROT | Inner Min | Si: 11.2; Fe: 0.75; Cu: 0.8; Mn: 0.25
47100-7235-ROT | Inner Max | Si: 11.5; Fe: 0.79; Cu: 1.1; Mn: 0.39
47100-7235-ROT | Antal Dec Min | 2 | 2 | 2 | 2 | 2 | 2 | 2 | 2 | 3 | 2 | 2 | 2 | 2 | 4 | 4 | 4 | 4 | 2 | 2 | 2 | 2 | 2 | 1 | 2
47100-7235-ROT | Antal Dec Max | 2 | 2 | 2 | 2 | 2 | 2 | 2 | 2 | 3 | 2 | 2 | 2 | 2 | 4 | 4 | 4 | 4 | 2 | 2 | 2 | 2 | 2 | 1 | 2
47100-7235-WEI | Outer Min | 11 | 0.7 | 0.7 | 0.2 | 0 | 0 | 0 | 0 | 0 | 0 | 0 | 0 | 0 | 0 | 0 | 0 | 0 | 0 | 0 | 0 | 0 | 0 | 80 | 0
47100-7235-WEI | Outer Max | 11.7 | 0.8 | 1.2 | 0.4 | 0.35 | 0.05 | 0.2 | 0.5 | 0.094 | 0.05 | 0.15 | 0.05 | 0.05 | 0.0025 | 0.0025 | 0.005 | 0.002 | 0.01 | 0.05 | 0.05 | 0.05 | 0.05 | 100 | 0.05
47100-7235-WEI | Inner Min | Si: 11.2; Fe: 0.75; Cu: 0.8; Mn: 0.25
47100-7235-WEI | Inner Max | Si: 11.5; Fe: 0.79; Cu: 1.1; Mn: 0.39
47100-7235-WEI | Antal Dec Min | 2 | 2 | 2 | 2 | 2 | 2 | 2 | 2 | 3 | 2 | 2 | 2 | 2 | 4 | 4 | 4 | 4 | 2 | 2 | 2 | 2 | 2 | 1 | 2
47100-7235-WEI | Antal Dec Max | 2 | 2 | 2 | 2 | 2 | 2 | 2 | 2 | 3 | 2 | 2 | 2 | 2 | 4 | 4 | 4 | 4 | 2 | 2 | 2 | 2 | 2 | 1 | 2
47100-7360 | Outer Min | 12.9 | 0.6 | 0.5 | 0.2 | 0 | 0 | 0 | 0 | 0 | 0 | 0 | 0 | 0 | 0 | 0 | 0 | 0 | 0 | 0 | 0 | 0 | 0 | 80 | 0
47100-7360 | Outer Max | 13.5 | 0.7 | 0.9 | 0.25 | 0.3 | 0.05 | 0.2 | 0.5 | 0.094 | 0.1 | 0.15 | 0.05 | 0.05 | 0.05 | 0.05 | 0.05 | 0.003 | 0.01 | 0.05 | 0.05 | 0.05 | 0.05 | 100 | 0.05
47100-7360 | Inner Min | Si: 13.3; Fe: 0.65; Cu: 0.7; Mn: 0.22
47100-7360 | Inner Max | Si: 13.4; Fe: 0.69; Cu: 0.85; Mn: 0.24
47100-7360 | Antal Dec Min | 1 | 1 | 1 | 2 | 1 | 2 | 1 | 1 | 3 | 1 | 2 | 2 | 2 | 2 | 2 | 2 | 3 | 2 | 2 | 2 | 2 | 2 | 1 | 2
47100-7360 | Antal Dec Max | 1 | 1 | 1 | 2 | 1 | 2 | 1 | 1 | 3 | 1 | 2 | 2 | 2 | 2 | 2 | 2 | 3 | 2 | 2 | 2 | 2 | 2 | 1 | 2
47100-7380 | Outer Min | 10.5 | 0.6 | 0.7 | 0 | 0 | 0 | 0 | 0 | 0 | 0 | 0 | 0 | 0 | 0 | 0 | 0 | 0 | 0 | 0 | 0 | 0 | 0 | 80 | 0
47100-7380 | Outer Max | 13.5 | 1.1 | 1.2 | 0.55 | 0.35 | 0.1 | 0.3 | 0.55 | 0.094 | 0.1 | 0.15 | 0.05 | 0.05 | 0.05 | 0.05 | 0.05 | 0.05 | 0.01 | 0.05 | 0.05 | 0.05 | 0.05 | 100 | 0.05
47100-7380 | Inner Min | Si: 10.7; Fe: 0.65; Cu: 0.9
47100-7380 | Inner Max | Si: 13.4; Fe: 1.05; Cu: 1.1
47100-7380 | Antal Dec Min | 1 | 1 | 1 | 2 | 2 | 2 | 1 | 2 | 3 | 1 | 2 | 2 | 2 | 2 | 2 | 2 | 2 | 2 | 2 | 2 | 2 | 2 | 1 | 2
47100-7380 | Antal Dec Max | 1 | 1 | 1 | 2 | 2 | 2 | 1 | 2 | 3 | 1 | 2 | 2 | 2 | 2 | 2 | 2 | 2 | 2 | 2 | 2 | 2 | 2 | 1 | 2
47100-7390 | Outer Min | 11.1 | 0.4 | 0.7 | 0.05 | 0 | 0 | 0 | 0 | 0 | 0 | 0 | 0 | 0 | 0 | 0 | 0 | 0 | 0 | 0 | 0 | 0 | 0 | 80 | 0
47100-7390 | Outer Max | 12.9 | 0.8 | 1 | 0.55 | 0.35 | 0.1 | 0.3 | 0.55 | 0.094 | 0.1 | 0.2 | 0.05 | 0.05 | 0.05 | 0.05 | 0.05 | 0.05 | 0.01 | 0.05 | 0.05 | 0.05 | 0.05 | 100 | 0.05
47100-7390 | Inner Min | Si: 11.3; Fe: 0.5; Cu: 0.8; Mn: 0.1
47100-7390 | Inner Max | Si: 12.8; Fe: 0.79; Cu: 0.95; Mn: 0.5
47100-7390 | Antal Dec Min | 2 | 2 | 2 | 2 | 2 | 2 | 2 | 2 | 3 | 2 | 2 | 2 | 2 | 2 | 2 | 2 | 2 | 2 | 2 | 2 | 2 | 2 | 1 | 2
47100-7390 | Antal Dec Max | 2 | 2 | 2 | 2 | 2 | 2 | 2 | 2 | 3 | 2 | 2 | 2 | 2 | 2 | 2 | 2 | 2 | 2 | 2 | 2 | 2 | 2 | 1 | 2
47100-7410 | Outer Min | 10.5 | 0.8 | 0.8 | 0 | 0 | 0 | 0 | 0 | 0 | 0 | 0 | 0 | 0 | 0 | 0 | 0 | 0 | 0 | 0 | 0 | 0 | 0 | 80 | 0
47100-7410 | Outer Max | 11.5 | 0.85 | 1 | 0.2 | 0.2 | 0.1 | 0.3 | 0.3 | 0.094 | 0.1 | 0.15 | 0.05 | 0.05 | 0.05 | 0.05 | 0.05 | 0.05 | 0.01 | 0.05 | 0.05 | 0.05 | 0.05 | 100 | 0.05
47100-7410 | Inner Min | Si: 10.7; Fe: 0.82; Cu: 0.85
47100-7410 | Inner Max | Si: 11.4; Fe: 0.84; Cu: 0.99
47100-7410 | Antal Dec Min | 1 | 2 | 1 | 2 | 2 | 2 | 2 | 2 | 3 | 2 | 2 | 2 | 2 | 2 | 2 | 2 | 2 | 2 | 2 | 2 | 2 | 2 | 1 | 2
47100-7410 | Antal Dec Max | 1 | 2 | 1 | 2 | 2 | 2 | 2 | 2 | 3 | 2 | 2 | 2 | 2 | 2 | 2 | 2 | 2 | 2 | 2 | 2 | 2 | 2 | 1 | 2
47100-7411 | Outer Min | 10.5 | 0.6 | 0.8 | 0 | 0 | 0 | 0 | 0 | 0 | 0 | 0 | 0 | 0 | 0 | 0 | 0 | 0 | 0 | 0 | 0 | 0 | 0 | 80 | 0
47100-7411 | Outer Max | 12 | 0.9 | 1 | 0.3 | 0.3 | 0.08 | 0.3 | 0.3 | 0.08 | 0.1 | 0.15 | 0.05 | 0.05 | 0.05 | 0.05 | 0.05 | 0.05 | 0.008 | 0.05 | 0.05 | 0.05 | 0.05 | 100 | 0.08
47100-7411 | Inner Min | Si: 10.7; Fe: 0.65; Cu: 0.9
47100-7411 | Inner Max | Si: 11.9; Fe: 0.85; Cu: 0.95
47100-7411 | Antal Dec Min | 1 | 2 | 1 | 2 | 2 | 2 | 2 | 2 | 2 | 2 | 2 | 2 | 2 | 2 | 2 | 2 | 2 | 3 | 2 | 2 | 2 | 2 | 1 | 2
47100-7411 | Antal Dec Max | 1 | 2 | 1 | 2 | 2 | 2 | 2 | 2 | 2 | 2 | 2 | 2 | 2 | 2 | 2 | 2 | 2 | 3 | 2 | 2 | 2 | 2 | 1 | 2
47100-7412 | Outer Min | 10.7 | 0.7 | 0.8 | 0 | 0 | 0 | 0 | 0 | 0 | 0 | 0 | 0 | 0 | 0 | 0 | 0 | 0 | 0 | 0 | 0 | 0 | 0 | 0 | 0
47100-7412 | Outer Max | 13 | 1 | 1 | 0.5 | 0.35 | 0.1 | 0.3 | 0.5 | 0.094 | 0.1 | 0.15 | 0.05 | 0.05 | 0.05 | 0.05 | 0.05 | 0.05 | 0.01 | 0.05 | 0.05 | 0.05 | 0.05 | 100 | 0.08
47100-7412 | Inner Min | Si: 10.9; Fe: 0.8; Cu: 0.9; Mn: 0
47100-7412 | Inner Max | Si: 12.9; Fe: 0.9; Cu: 0.95
47100-7412 | Antal Dec Min | 1 | 1 | 1 | 2 | 2 | 2 | 2 | 2 | 3 | 2 | 2 | 2 | 2 | 2 | 2 | 2 | 2 | 2 | 2 | 2 | 2 | 2 | 1 | 2
47100-7412 | Antal Dec Max | 1 | 1 | 1 | 2 | 2 | 2 | 2 | 2 | 3 | 2 | 2 | 2 | 2 | 2 | 2 | 2 | 2 | 2 | 2 | 2 | 2 | 2 | 1 | 2
47100-7413 | Outer Min | 10.5 | 0.6 | 0.7 | 0 | 0 | 0 | 0 | 0 | 0 | 0 | 0 | 0 | 0 | 0 | 0 | 0 | 0 | 0 | 0 | 0 | 0 | 0 | 80 | 0
47100-7413 | Outer Max | 13 | 0.8 | 0.8 | 0.5 | 0.3 | 0.05 | 0.3 | 0.2 | 0.094 | 0.1 | 0.15 | 0.05 | 0.05 | 0.05 | 0.05 | 0.05 | 0.05 | 0.01 | 0.05 | 0.05 | 0.05 | 0.05 | 100 | 0.05
47100-7413 | Inner Min | Si: 10.7; Fe: 0.65; Cu: 0.75
47100-7413 | Inner Max | Si: 12.9; Fe: 0.79; Cu: 0.79
47100-7413 | Antal Dec Min | 1 | 1 | 1 | 1 | 1 | 2 | 2 | 2 | 3 | 1 | 2 | 2 | 2 | 2 | 2 | 2 | 2 | 2 | 2 | 2 | 2 | 2 | 1 | 2
47100-7413 | Antal Dec Max | 1 | 1 | 1 | 1 | 1 | 2 | 2 | 2 | 3 | 1 | 2 | 2 | 2 | 2 | 2 | 2 | 2 | 2 | 2 | 2 | 2 | 2 | 1 | 2
47100-7414 | Outer Min | 10.5 | 0.6 | 0.7 | 0 | 0 | 0 | 0 | 0 | 0 | 0 | 0 | 0 | 0 | 0 | 0 | 0 | 0 | 0 | 0 | 0 | 0 | 0 | 80 | 0
47100-7414 | Outer Max | 13 | 0.8 | 0.8 | 0.3 | 0.3 | 0.05 | 0.3 | 0.2 | 0.094 | 0.1 | 0.15 | 0.05 | 0.05 | 0.05 | 0.05 | 0.05 | 0.05 | 0.01 | 0.05 | 0.05 | 0.05 | 0.05 | 100 | 0.05
47100-7414 | Inner Min | Si: 10.7; Fe: 0.65; Cu: 0.75
47100-7414 | Inner Max | Si: 12.9; Fe: 0.79; Cu: 0.79
47100-7414 | Antal Dec Min | 1 | 1 | 1 | 1 | 1 | 2 | 2 | 2 | 3 | 1 | 2 | 2 | 2 | 2 | 2 | 2 | 2 | 2 | 2 | 2 | 2 | 2 | 1 | 2
47100-7414 | Antal Dec Max | 1 | 1 | 1 | 1 | 1 | 2 | 2 | 2 | 3 | 1 | 2 | 2 | 2 | 2 | 2 | 2 | 2 | 2 | 2 | 2 | 2 | 2 | 1 | 2
47100-7440 | Outer Min | 11 | 0.6 | 0.7 | 0.2 | 0 | 0 | 0 | 0 | 0 | 0 | 0 | 0 | 0 | 0 | 0 | 0 | 0 | 0 | 0 | 0 | 0 | 0 | 80 | 0
47100-7440 | Outer Max | 13 | 0.95 | 1 | 0.4 | 0.35 | 0.05 | 0.2 | 0.5 | 0.094 | 0.1 | 0.15 | 0.05 | 0.05 | 0.05 | 0.05 | 0.05 | 0.05 | 0.01 | 0.05 | 0.05 | 0.05 | 0.05 | 100 | 0.05
47100-7440 | Inner Min | Si: 11.4; Fe: 0.65; Cu: 0.85; Mn: 0.22
47100-7440 | Inner Max | Si: 12.9; Fe: 0.9; Cu: 0.9; Mn: 0.39
47100-7440 | Antal Dec Min | 1 | 2 | 1 | 2 | 2 | 2 | 2 | 2 | 3 | 2 | 2 | 2 | 2 | 2 | 2 | 2 | 2 | 2 | 2 | 2 | 2 | 2 | 1 | 2
47100-7440 | Antal Dec Max | 1 | 2 | 1 | 2 | 2 | 2 | 2 | 2 | 3 | 2 | 2 | 2 | 2 | 2 | 2 | 2 | 2 | 2 | 2 | 2 | 2 | 2 | 1 | 2
47100-7590 | Outer Min | 11.5 | 0.7 | 0.7 | 0.1 | 0.15 | 0 | 0 | 0 | 0 | 0 | 0 | 0 | 0 | 0 | 0.0015 | 0 | 0 | 0 | 0 | 0 | 0 | 0 | 80 | 0
47100-7590 | Outer Max | 12.5 | 0.9 | 0.9 | 0.4 | 0.3 | 0.1 | 0.3 | 0.3 | 0.094 | 0.1 | 0.15 | 0.0005 | 0.05 | 0.05 | 0.003 | 0.05 | 0.05 | 0.01 | 0.05 | 0.05 | 0.05 | 0.05 | 100 | 0.05
47100-7590 | Inner Min | Si: 11.9; Fe: 0.75; Cu: 0.8; Mn: 0.15; Mg: 0.18; P: 0.002
47100-7590 | Inner Max | Si: 12.4; Fe: 0.85; Cu: 0.88; Mn: 0.39; Mg: 0.29; P: 0.0029
47100-7590 | Antal Dec Min | 1 | 2 | 2 | 1 | 1 | 2 | 2 | 1 | 3 | 2 | 2 | 4 | 2 | 2 | 4 | 2 | 2 | 3 | 2 | 2 | 2 | 2 | 1 | 2
47100-7590 | Antal Dec Max | 1 | 2 | 2 | 1 | 1 | 2 | 2 | 1 | 3 | 2 | 2 | 4 | 2 | 2 | 4 | 2 | 2 | 3 | 2 | 2 | 2 | 2 | 1 | 2
47100-7600 | Outer Min | 10.5 | 0.6 | 0.7 | 0 | 0 | 0 | 0 | 0 | 0 | 0 | 0 | 0 | 0 | 0 | 0 | 0 | 0 | 0 | 0 | 0 | 0 | 0 | 80 | 0
47100-7600 | Outer Max | 13.5 | 1.1 | 1.2 | 0.55 | 0.35 | 0.1 | 0.3 | 0.55 | 0.094 | 0.1 | 0.15 | 0.05 | 0.05 | 0.05 | 0.05 | 0.05 | 0.05 | 0.05 | 0.05 | 0.05 | 0.05 | 0.05 | 100 | 0.05
47100-7600 | Inner Min | Si: 10.7; Fe: 0.65; Cu: 0.9
47100-7600 | Inner Max | Si: 13.4; Fe: 1.05; Cu: 1.1
47100-7600 | Antal Dec Min | 1 | 1 | 1 | 2 | 2 | 2 | 2 | 2 | 3 | 2 | 2 | 2 | 2 | 2 | 2 | 2 | 2 | 2 | 2 | 2 | 2 | 2 | 1 | 2
47100-7600 | Antal Dec Max | 1 | 1 | 1 | 2 | 2 | 2 | 2 | 2 | 3 | 2 | 2 | 2 | 2 | 2 | 2 | 2 | 2 | 2 | 2 | 2 | 2 | 2 | 1 | 2
47100-7740 | Outer Min | 10.5 | 0.6 | 0.7 | 0 | 0 | 0 | 0 | 0 | 0 | 0 | 0 | 0 | 0 | 0 | 0 | 0 | 0 | 0 | 0 | 0 | 0 | 0 | 80 | 0
47100-7740 | Outer Max | 13.5 | 1.1 | 1.2 | 0.55 | 0.35 | 0.1 | 0.3 | 0.55 | 0.094 | 0.1 | 0.15 | 0.05 | 0.05 | 0.05 | 0.05 | 0.05 | 0.05 | 0.01 | 0.05 | 0.05 | 0.05 | 0.05 | 100 | 0.05
47100-7740 | Inner Min | Si: 10.7; Fe: 0.65; Cu: 0.9
47100-7740 | Inner Max | Si: 13.4; Fe: 1.05; Cu: 1.1
47100-7740 | Antal Dec Min | 1 | 1 | 1 | 2 | 2 | 2 | 2 | 2 | 3 | 2 | 2 | 2 | 2 | 2 | 2 | 2 | 2 | 2 | 2 | 2 | 2 | 2 | 1 | 2
47100-7740 | Antal Dec Max | 1 | 1 | 1 | 2 | 2 | 2 | 2 | 2 | 3 | 2 | 2 | 2 | 2 | 2 | 2 | 2 | 2 | 2 | 2 | 2 | 2 | 2 | 1 | 2
47100-7810 | Outer Min | 10.5 | 0.7 | 0.7 | 0.3 | 0.2 | 0 | 0 | 0 | 0 | 0 | 0 | 0 | 0 | 0 | 0 | 0 | 0 | 0 | 0 | 0 | 0 | 0 | 80 | 0
47100-7810 | Outer Max | 13.5 | 1 | 1.1 | 0.55 | 0.35 | 0.05 | 0.3 | 0.55 | 0.094 | 0.1 | 0.15 | 0.05 | 0.05 | 0.01 | 0.002 | 0.01 | 0.003 | 0.01 | 0.05 | 0.01 | 0.05 | 0.05 | 100 | 0.01
47100-7810 | Inner Min | Si: 10.7; Fe: 0.75; Cu: 0.8; Mn: 0.35; Mg: 0.25
47100-7810 | Inner Max | Si: 13.4; Fe: 0.95; Cu: 1; Mn: 0.54; Mg: 0.34
47100-7810 | Antal Dec Min | 1 | 1 | 1 | 2 | 2 | 2 | 2 | 2 | 3 | 2 | 2 | 2 | 2 | 3 | 4 | 3 | 4 | 3 | 2 | 3 | 2 | 2 | 1 | 3
47100-7810 | Antal Dec Max | 1 | 1 | 1 | 2 | 2 | 2 | 2 | 2 | 3 | 2 | 2 | 2 | 2 | 3 | 4 | 3 | 4 | 3 | 2 | 3 | 2 | 2 | 1 | 3
47100-7820 | Outer Min | 10.5 | 0.65 | 0.7 | 0.25 | 0 | 0 | 0 | 0 | 0 | 0 | 0 | 0 | 0 | 0 | 0 | 0 | 0 | 0 | 0 | 0 | 0 | 0 | 80 | 0
47100-7820 | Outer Max | 12 | 0.9 | 1.1 | 0.5 | 0.4 | 0.1 | 0.2 | 0.4 | 0.094 | 0.1 | 0.15 | 0.05 | 0.05 | 0.1 | 0.005 | 0.05 | 0.05 | 0.01 | 0.05 | 0.05 | 0.05 | 0.05 | 100 | 0.05
47100-7820 | Inner Min | Si: 10.9; Fe: 0.7; Cu: 0.9; Mn: 0.27
47100-7820 | Inner Max | Si: 11.9; Fe: 0.88; Cu: 1; Mn: 0.49
47100-7820 | Antal Dec Min | 1 | 2 | 2 | 2 | 2 | 2 | 2 | 2 | 3 | 2 | 2 | 2 | 2 | 2 | 4 | 2 | 2 | 2 | 2 | 2 | 2 | 2 | 1 | 2
47100-7820 | Antal Dec Max | 1 | 2 | 2 | 2 | 2 | 2 | 2 | 2 | 3 | 2 | 2 | 2 | 2 | 2 | 4 | 2 | 2 | 2 | 2 | 2 | 2 | 2 | 1 | 2
47100-7910 | Outer Min | 10.5 | 0.6 | 0.7 | 0 | 0 | 0 | 0 | 0 | 0 | 0 | 0 | 0 | 0 | 0 | 0 | 0 | 0 | 0 | 0 | 0 | 0 | 0 | 80 | 0
47100-7910 | Outer Max | 13.5 | 1.1 | 1.2 | 0.55 | 0.35 | 0.1 | 0.3 | 0.55 | 0.094 | 0.1 | 0.15 | 0.05 | 0.05 | 0.05 | 0.05 | 0.05 | 0.05 | 0.01 | 0.05 | 0.05 | 0.05 | 0.05 | 100 | 0.05
47100-7910 | Inner Min | Si: 10.7; Fe: 0.65; Cu: 0.9
47100-7910 | Inner Max | Si: 13.4; Fe: 1.05; Cu: 1.1
47100-7910 | Antal Dec Min | 1 | 1 | 1 | 2 | 2 | 2 | 2 | 2 | 3 | 2 | 2 | 2 | 2 | 2 | 2 | 2 | 2 | 2 | 2 | 2 | 2 | 2 | 1 | 2
47100-7910 | Antal Dec Max | 1 | 1 | 1 | 2 | 2 | 2 | 2 | 2 | 3 | 2 | 2 | 2 | 2 | 2 | 2 | 2 | 2 | 2 | 2 | 2 | 2 | 2 | 1 | 2
47100-8020 | Outer Min | 11.5 | 0.7 | 0.7 | 0 | 0 | 0 | 0 | 0 | 0 | 0 | 0 | 0 | 0 | 0 | 0 | 0 | 0 | 0 | 0 | 0 | 0 | 0 | 80 | 0
47100-8020 | Outer Max | 13 | 1.1 | 0.8 | 0.3 | 0.3 | 0.1 | 0.2 | 0.5 | 0.094 | 0.05 | 0.15 | 0.05 | 0.05 | 0.05 | 0.05 | 0.05 | 0.05 | 0.01 | 0.05 | 0.05 | 0.05 | 0.05 | 100 | 0.05
47100-8020 | Inner Min | Si: 11.7; Fe: 0.8; Cu: 0.75
47100-8020 | Inner Max | Si: 12.9; Fe: 1.05; Cu: 0.79; Mn: 0.29; Mg: 0.29
47100-8020 | Antal Dec Min | 2 | 2 | 3 | 2 | 2 | 2 | 2 | 2 | 3 | 2 | 2 | 2 | 2 | 2 | 2 | 2 | 2 | 2 | 2 | 2 | 2 | 2 | 1 | 2
47100-8020 | Antal Dec Max | 2 | 2 | 3 | 2 | 2 | 2 | 2 | 2 | 3 | 2 | 2 | 2 | 2 | 2 | 2 | 2 | 2 | 2 | 2 | 2 | 2 | 2 | 1 | 2
47100-8250 | Outer Min | 10.5 | 0.8 | 0.7 | 0 | 0 | 0 | 0 | 0 | 0 | 0 | 0 | 0 | 0 | 0 | 0 | 0 | 0 | 0 | 0 | 0 | 0 | 0 | 80 | 0
47100-8250 | Outer Max | 13.5 | 1.1 | 1.2 | 0.55 | 0.35 | 0.1 | 0.1 | 0.55 | 0.094 | 0.1 | 0.15 | 0.005 | 0.05 | 0.05 | 0.005 | 0.05 | 0.005 | 0.01 | 0.05 | 0.05 | 0.05 | 0.05 | 100 | 0.05
47100-8250 | Inner Min | Si: 10.9; Fe: 0.88; Cu: 0.95
47100-8250 | Inner Max | Si: 13.4; Fe: 1.08; Cu: 1.18
47100-8250 | Antal Dec Min | 1 | 2 | 1 | 2 | 2 | 2 | 2 | 2 | 3 | 2 | 2 | 3 | 2 | 2 | 3 | 2 | 3 | 2 | 2 | 2 | 2 | 2 | 1 | 2
47100-8250 | Antal Dec Max | 1 | 2 | 1 | 2 | 2 | 2 | 2 | 2 | 3 | 2 | 2 | 3 | 2 | 2 | 3 | 2 | 3 | 2 | 2 | 2 | 2 | 2 | 1 | 2
47100-8310 | Outer Min | 12.5 | 0.6 | 0.7 | 0 | 0 | 0 | 0 | 0 | 0 | 0 | 0 | 0 | 0 | 0 | 0 | 0 | 0 | 0 | 0 | 0 | 0 | 0 | 80 | 0
47100-8310 | Outer Max | 13.5 | 1.2 | 1.2 | 0.55 | 0.35 | 0.1 | 0.3 | 0.55 | 0.094 | 0.1 | 0.15 | 0.05 | 0.05 | 0.05 | 0.05 | 0.05 | 0.002 | 0.01 | 0.05 | 0.05 | 0.05 | 0.05 | 100 | 0.05
47100-8310 | Inner Min | Si: 12.9; Fe: 0.65; Cu: 0.9
47100-8310 | Inner Max | Si: 13.4; Fe: 1.15; Cu: 1.1
47100-8310 | Antal Dec Min | 1 | 1 | 1 | 2 | 2 | 2 | 2 | 2 | 3 | 2 | 2 | 2 | 2 | 2 | 2 | 2 | 4 | 2 | 2 | 2 | 2 | 2 | 1 | 2
47100-8310 | Antal Dec Max | 1 | 1 | 1 | 2 | 2 | 2 | 2 | 2 | 3 | 2 | 2 | 2 | 2 | 2 | 2 | 2 | 4 | 2 | 2 | 2 | 2 | 2 | 1 | 2
47100-8380 | Outer Min | 12.5 | 0.6 | 0.7 | 0 | 0 | 0 | 0 | 0 | 0 | 0 | 0 | 0 | 0 | 0 | 0 | 0 | 0 | 0 | 0 | 0 | 0 | 0 | 80 | 0
47100-8380 | Outer Max | 13.5 | 1.2 | 1.2 | 0.55 | 0.35 | 0.1 | 0.3 | 0.55 | 0.094 | 0.1 | 0.15 | 0.05 | 0.05 | 0.05 | 0.05 | 0.05 | 0.002 | 0.01 | 0.05 | 0.05 | 0.05 | 0.05 | 100 | 0.05
47100-8380 | Inner Min | Si: 12.9; Fe: 0.65; Cu: 0.9
47100-8380 | Inner Max | Si: 13.4; Fe: 1.15; Cu: 1.1
47100-8380 | Antal Dec Min | 1 | 1 | 1 | 2 | 2 | 2 | 2 | 2 | 3 | 2 | 2 | 2 | 2 | 2 | 2 | 2 | 4 | 2 | 2 | 2 | 2 | 2 | 1 | 2
47100-8380 | Antal Dec Max | 1 | 1 | 1 | 2 | 2 | 2 | 2 | 2 | 3 | 2 | 2 | 2 | 2 | 2 | 2 | 2 | 4 | 2 | 2 | 2 | 2 | 2 | 1 | 2
47100-8440 | Outer Min | 10.5 | 0.6 | 1.1 | 0 | 0 | 0 | 0 | 0.45 | 0 | 0 | 0 | 0 | 0 | 0 | 0 | 0 | 0 | 0 | 0 | 0 | 0 | 0 | 80 | 0
47100-8440 | Outer Max | 13.5 | 1.1 | 1.2 | 0.55 | 0.35 | 0.1 | 0.3 | 0.55 | 0.094 | 0.1 | 0.15 | 0.05 | 0.05 | 0.05 | 0.05 | 0.05 | 0.05 | 0.01 | 0.05 | 0.05 | 0.05 | 0.05 | 100 | 0.05
47100-8440 | Inner Min | Si: 10.7; Fe: 0.65; Cu: 1.13; Zn: 0.48
47100-8440 | Inner Max | Si: 13.4; Fe: 1.08; Cu: 1.18; Zn: 0.52
47100-8440 | Antal Dec Min | 1 | 1 | 1 | 2 | 2 | 2 | 2 | 2 | 3 | 2 | 2 | 2 | 2 | 2 | 2 | 2 | 2 | 2 | 2 | 2 | 2 | 2 | 1 | 2
47100-8440 | Antal Dec Max | 1 | 1 | 1 | 2 | 2 | 2 | 2 | 2 | 3 | 2 | 2 | 2 | 2 | 2 | 2 | 2 | 2 | 2 | 2 | 2 | 2 | 2 | 1 | 2
47100-8490 | Outer Min | 10.5 | 0.6 | 0.7 | 0 | 0 | 0 | 0 | 0 | 0 | 0 | 0 | 0 | 0 | 0 | 0 | 0 | 0 | 0 | 0 | 0 | 0 | 0 | 80 | 0
47100-8490 | Outer Max | 13.5 | 1.1 | 1.2 | 0.55 | 0.35 | 0.1 | 0.3 | 0.55 | 0.094 | 0.1 | 0.15 | 0.05 | 0.05 | 0.05 | 0.05 | 0.05 | 0.05 | 0.01 | 0.05 | 0.05 | 0.05 | 0.05 | 100 | 0.05
47100-8490 | Inner Min | Si: 10.7; Fe: 0.65; Cu: 0.9
47100-8490 | Inner Max | Si: 13.4; Fe: 1.05; Cu: 1.1
47100-8490 | Antal Dec Min | 1 | 1 | 1 | 2 | 2 | 2 | 2 | 2 | 3 | 2 | 2 | 2 | 2 | 2 | 2 | 2 | 2 | 2 | 2 | 2 | 2 | 2 | 1 | 2
47100-8490 | Antal Dec Max | 1 | 1 | 1 | 2 | 2 | 2 | 2 | 2 | 3 | 2 | 2 | 2 | 2 | 2 | 2 | 2 | 2 | 2 | 2 | 2 | 2 | 2 | 1 | 2
47100-8540 | Outer Min | 10.5 | 0.6 | 0.7 | 0 | 0 | 0 | 0 | 0 | 0 | 0 | 0 | 0 | 0 | 0 | 0 | 0 | 0 | 0 | 0 | 0 | 0 | 0 | 80 | 0
47100-8540 | Outer Max | 13.5 | 1.1 | 1.2 | 0.55 | 0.35 | 0.1 | 0.3 | 0.55 | 0.094 | 0.1 | 0.15 | 0.05 | 0.05 | 0.05 | 0.05 | 0.05 | 0.05 | 0.01 | 0.05 | 0.05 | 0.05 | 0.05 | 100 | 0.01
47100-8540 | Inner Min | Si: 10.7; Fe: 0.65; Cu: 0.9
47100-8540 | Inner Max | Si: 13.4; Fe: 1.05; Cu: 1.1
47100-8540 | Antal Dec Min | 1 | 1 | 1 | 2 | 2 | 2 | 2 | 2 | 3 | 2 | 2 | 2 | 2 | 2 | 2 | 2 | 2 | 3 | 2 | 2 | 2 | 2 | 1 | 3
47100-8540 | Antal Dec Max | 1 | 1 | 1 | 2 | 2 | 2 | 2 | 2 | 3 | 2 | 2 | 2 | 2 | 2 | 2 | 2 | 2 | 3 | 2 | 2 | 2 | 2 | 1 | 3
P003 | Outer Min | 6.5 | 0 | 0 | 0 | 0.3 | 0 | 0 | 0 | 0 | 0 | 0.08 | 0 | 0 | 0 | 0 | 0 | 0 | 0 | 0 | 0 | 0 | 0 | 0 | 0
P003 | Outer Max | 7.5 | 0.45 | 0.15 | 0.35 | 0.65 | 0.05 | 0.15 | 0.15 | 0.094 | 0.05 | 0.2 | 0.05 | 0.05 | 0.05 | 0.05 | 0.05 | 0.05 | 0.05 | 0.05 | 0.05 | 0.05 | 0.05 | 0.05 | 0.05
P003 | Inner Min | Si: 6.9; Mg: 0.4; Ti: 0.14
P003 | Inner Max | Si: 7.4; Mg: 0.64; Ti: 0.19
P003 | Antal Dec Min
P003 | Antal Dec Max
P007 | Outer Min | 9.8 | 0 | 0 | 0.2 | 0.3 | 0 | 0 | 0 | 0 | 0 | 0 | 0 | 0 | 0 | 0 | 0 | 0 | 0 | 0 | 0 | 0 | 0 | 0 | 0
P007 | Outer Max | 10.7 | 0.45 | 0.045 | 0.45 | 0.5 | 0.05 | 0.05 | 0.1 | 0.05 | 0.05 | 0.15 | 0.003 | 0.004 | 0.003 | 0.003 | 0.05 | 0.003 | 0.05 | 0.05 | 0.05 | 0.05 | 0.05 | 0.05 | 0.05
P007 | Inner Min | Si: 10; Mn: 0.25; Mg: 0.4
P007 | Inner Max | Si: 10.6; Fe: 0.4; Mn: 0.39; Mg: 0.48
P007 | Antal Dec Min
P007 | Antal Dec Max
P080 | Outer Min | 11 | 0.6 | 0 | 0.2 | 0 | 0 | 0 | 0 | 0 | 0 | 0 | 0 | 0 | 0 | 0 | 0 | 0 | 0 | 0 | 0 | 0 | 0 | 80 | 0
P080 | Outer Max | 12 | 0.9 | 0.08 | 0.5 | 0.05 | 0.05 | 0.05 | 0.15 | 0.05 | 0.05 | 0.15 | 0.05 | 0.05 | 0.05 | 0.05 | 0.05 | 0.05 | 0.05 | 0.05 | 0.05 | 0.05 | 0.05 | 100 | 0.05
P080 | Inner Min | Si: 11.4; Fe: 0.65; Mn: 0.22
P080 | Inner Max | Si: 11.9; Fe: 0.85; Mn: 0.49
P080 | Antal Dec Min | 2 | 3 | 3 | 3 | 3 | 4 | 3 | 3 | 3 | 3 | 3 | 4 | 4 | 4 | 4 | 4 | 4 | 4 | 4 | 4 | 4 | 4 | 1 | 4
P080 | Antal Dec Max | 2 | 3 | 3 | 3 | 3 | 4 | 3 | 3 | 3 | 3 | 3 | 4 | 4 | 4 | 4 | 4 | 4 | 4 | 4 | 4 | 4 | 4 | 1 | 4
P084 | Outer Min | 10.5 | 0.6 | 0 | 0.3 | 0 | 0 | 0 | 0 | 0 | 0 | 0 | 0 | 0 | 0 | 0 | 0 | 0 | 0 | 0 | 0 | 0 | 0 | 0 | 0
P084 | Outer Max | 11.5 | 0.9 | 0.08 | 0.55 | 0.05 | 0.05 | 0.05 | 0.15 | 0.05 | 0.05 | 0.15 | 0.05 | 0.05 | 0.05 | 0.05 | 0.05 | 0.05 | 0.05 | 0.05 | 0.05 | 0.05 | 0.05 | 0.05 | 0.05
P084 | Inner Min | Si: 10.7; Fe: 0.65; Mn: 0.35
P084 | Inner Max | Si: 11.4; Fe: 0.85; Mn: 0.54
P084 | Antal Dec Min
P084 | Antal Dec Max
P144 | Outer Min | 8.7 | 0.5 | 2.7 | 0.3 | 0.35 | 0 | 0 | 0 | 0 | 0 | 0.05 | 0 | 0.03 | 0 | 0 | 0 | 0 | 0 | 0 | 0 | 0 | 0 | 0 | 0
P144 | Outer Max | 9.4 | 0.6 | 3.3 | 0.47 | 0.45 | 0.05 | 0.3 | 1.2 | 0.2 | 0.1 | 0.1 | 0.05 | 0.05 | 0.005 | 0.002 | 0.05 | 0.003 | 0.05 | 0.05 | 0.05 | 0.05 | 0.05 | 0.05 | 0.05
P144 | Inner Min | Si: 8.9; Fe: 0.52; Cu: 2.9; Mn: 0.35; Mg: 0.4; Ti: 0.08; Sr: 0.045
P144 | Inner Max | Si: 9.3; Fe: 0.55; Cu: 3.2; Mn: 0.45; Mg: 0.44; Ti: 0.09; Sr: 0.049
P144 | Antal Dec Min
P144 | Antal Dec Max
P150 | Outer Min | 7.5 | 0 | 2 | 0.15 | 0.15 | 0 | 0 | 0 | 0 | 0 | 0 | 0 | 0 | 0 | 0 | 0 | 0 | 0 | 0 | 0 | 0 | 0 | 0 | 0
P150 | Outer Max | 9.5 | 0.7 | 3.5 | 0.65 | 0.55 | 0.05 | 0.35 | 1.2 | 0.25 | 0.15 | 0.2 | 0.002 | 0.002 | 0.004 | 0.002 | 0.004 | 0.002 | 0.01 | 0.05 | 0.05 | 0.05 | 0.05 | 0.05 | 0.05
P150 | Inner Min | Si: 7.7; Cu: 2.2; Mn: 0.23; Mg: 0.25
P150 | Inner Max | Si: 9.4; Fe: 0.65; Cu: 3.4; Mn: 0.64; Mg: 0.54
P150 | Antal Dec Min
P150 | Antal Dec Max
P217 | Outer Min | 9 | 0.6 | 2 | 0.2 | 0.15 | 0 | 0 | 0 | 0 | 0 | 0 | 0 | 0 | 0 | 0 | 0 | 0 | 0 | 0 | 0 | 0 | 0 | 80 | 0
P217 | Outer Max | 11 | 1.1 | 4 | 0.4 | 0.55 | 0.15 | 0.3 | 1.2 | 0.094 | 0.08 | 0.2 | 0.05 | 0.05 | 0.05 | 0.05 | 0.05 | 0.05 | 0.05 | 0.05 | 0.05 | 0.05 | 0.05 | 100 | 0.05
P217 | Inner Min | Si: 9.2; Fe: 0.65; Cu: 2.3; Mn: 0.22; Mg: 0.25
P217 | Inner Max | Si: 10.9; Fe: 1.08; Cu: 3.9; Mn: 0.39; Mg: 0.54
P217 | Antal Dec Min | 0 | 1 | 1 | 2 | 2 | 4 | 3 | 3 | 3 | 3 | 3 | 4 | 4 | 4 | 4 | 4 | 4 | 4 | 4 | 4 | 4 | 4 | 1 | 4
P217 | Antal Dec Max | 0 | 1 | 1 | 2 | 2 | 4 | 3 | 3 | 3 | 3 | 3 | 4 | 4 | 4 | 4 | 4 | 4 | 4 | 4 | 4 | 4 | 4 | 1 | 4